## 封-1 招标工程量清单封面
|  | 场地硬化 |  | 工程
招 标 工 程 量 清 单
招 标 人：
(单位盖章)
造价咨询人：
(单位盖章)
年 月 日
封-1
河南省建设工程造价计价软件测评合格编号：2021-RJ002；2020-RJ002；2019-RJ004；2017-RJ004

## 扉-1 工程量清单扉页
| 场地硬化 |  |  |  | 工程
招 标 工 程 量 清 单
招 标 人： |  |  | 造价咨询人：
|  | （单位盖章） |  | (单位资质专用章)
法定代表人 或其授权人： |  |  | 法定代表人 或其授权人：
|  | (签字或盖章) |  | (签字或盖章)
编 制 人： |  |  | 复 核 人：
|  | (造价人员签字盖专用章) |  | (造价工程师签字盖专用章)
编 制 时 间： |  | 年 月 日 | 复 核 时 间： | 年 月 日
扉-1

## 表-08 分部分项工程和单价措施项目清单与计价表
分部分项工程和单价措施项目清单与计价表
工程名称：场地硬化 |  |  |  | 标段：单项工程 |  |  |  |  | 第 1 页 共 1 页
序号 | 项目编码 | 项目名称 | 项目特征描述 |  | 计量单位 | 工程量 | 金 额(元)
[7 empty] | 综合单价 | 合 价 |  | 其中
暂估价
雨污水井提升，电线杆移位
1 | 01B001 | 雨水井、污水井、水泵接合器井、电缆井等 | 1.雨水井、污水井、水泵接合器井、电缆井提升 2.井盖材料利旧 |  | 套 | 42
2 | 01B002 | 电线杆移位 | 1.电线杆移位 |  | 套 | 1
分部小计
可上人地面硬化
1 | 040101001001 | 土方开挖 | 可上人地面硬化 1.土壤类别:详见设计说明及地勘报告 2.挖土深度:210mm 3.运输距离:自行考虑 4.现场原地面破碎、拆除、路牙拆除运输等工作，投标人现场查看 |  | m3 | 225.12
2 | 040202001001 | 路床(槽）整形 | 1.部位:可上人地面硬化 2.压实：路基，压实度≥95%（重型击实标准） |  | m2 | 1072
3 | 040202006001 | 碎（砾）石 | 1.部位:可上人地面硬化 150厚粒径5-32卵石(砾石)灌M2.5混合砂浆,宽出面层300mm |  | m2 | 1072
4 | 040203007001 | 水泥混凝土 | 部位:可上人地面硬化 1.60厚C25商品混凝土,按2m分仓跳格浇筑 2.混凝土场外、场内运输 3.混凝土地面养护 4.路面伸缩缝做法满足图纸设计和规范验收要求 |  | m2 | 1072
分部小计
堆场地面硬化
1 | 040101001002 | 土方开挖 | 堆场地面硬化 1.土壤类别:详见设计说明及地勘报告 2.挖土深度:420mm 3.运输距离:自行考虑 4.现场原地面破碎、拆除、路牙拆除运输等工作，投标人现场查看 |  | m3 | 3190
2 | 040202001002 | 路床(槽）整形 | 1.部位:堆场地面硬化 2.压实：路基，压实度≥95%（重型击实标准） |  | m2 | 7000
3 | 040202006002 | 碎（砾）石 | 1.部位:堆场地面硬化 300厚级配碎石,压实度≥96%%%,宽出面层300mm |  | m2 | 7000
4 | 040203007002 | 水泥混凝土 | 部位:堆场地面硬化1 1.120厚C25商品混凝土,按4m分仓跳格浇筑 2.混凝土场外、场内运输 3.混凝土地面养护 4.路面伸缩缝做法满足图纸设计和规范验收要求 |  | m2 | 2000
5 | 040203007004 | 水泥混凝土 | 部位:堆场地面硬化2 1.170厚C25商品混凝土,按4m分仓跳格浇筑 2.混凝土场外、场内运输 3.混凝土地面养护 4.路面伸缩缝做法满足图纸设计和规范验收要求 |  | m2 | 5000
分部小计
货车路面硬化
1 | 040101001003 | 土方开挖 | 货车路面硬化 1.土壤类别:详见设计说明及地勘报告 2.挖土深度:500mm 3.运输距离:自行考虑 4.现场原地面破碎、拆除、路牙拆除运输等工作，投标人现场查看 |  | m3 | 452.5
2 | 040202001003 | 路床(槽）整形 | 1.部位:货车路面硬化 2.压实：路基，压实度≥95%（重型击实标准） |  | m2 | 905
3 | 040202006003 | 碎（砾）石 | 1.部位:货车路面硬化 300厚级配碎石,压实度≥96%%%,宽出面层300mm |  | m2 | 905
4 | 040203007003 | 水泥混凝土 | 部位:货车路面硬化 1.200厚C25商品混凝土,按4m分仓跳格浇筑 2.混凝土场外、场内运输 3.混凝土地面养护 4.路面伸缩缝做法满足图纸设计和规范验收要求 |  | m2 | 905
分部小计
措施项目
1 | 041102002001 | 基础模板 |  |  | m2 | 243.2
合 计
注：为计取规费等的使用，可在表中增设其中：“定额人工费”。
表—08

## 表-13 规费、税金项目计价表
规费、税金项目计价表
工程名称：场地硬化 |  |  | 标段：单项工程 |  |  | 第 1 页 共 1 页
序号 | 项 目 名 称 | 计 算 基 础 |  | 计算基数 | 计算费率 (%) |  | 金 额(元)
1 | 规费 | 定额规费+工程排污费+其他
1.1 | 定额规费 | 分部分项规费+单价措施规费
1.2 | 工程排污费
1.3 | 其他
2 | 增值税 | 不含税工程造价合计
合 计
编制人（造价人员）： |  |  | 复核人（造价工程师）：
表—13