## 封-1 招标工程量清单封面
|  | 钢结构雨蓬 |  | 工程
招 标 工 程 量 清 单
招 标 人：
(单位盖章)
造价咨询人：
(单位盖章)
年 月 日
封-1
河南省建设工程造价计价软件测评合格编号：2021-RJ002；2020-RJ002；2019-RJ004；2017-RJ004

## 扉-1 工程量清单扉页
| 钢结构雨蓬 |  |  |  | 工程
招 标 工 程 量 清 单
招 标 人： |  |  | 造价咨询人：
|  | （单位盖章） |  | (单位资质专用章)
法定代表人 或其授权人： |  |  | 法定代表人 或其授权人：
|  | (签字或盖章) |  | (签字或盖章)
编 制 人： |  |  | 复 核 人：
|  | (造价人员签字盖专用章) |  | (造价工程师签字盖专用章)
编 制 时 间： |  | 年 月 日 | 复 核 时 间： | 年 月 日
扉-1

## 表-08 分部分项工程和单价措施项目清单与计价表
分部分项工程和单价措施项目清单与计价表
工程名称：钢结构雨蓬 |  |  |  | 标段：单项工程 |  |  |  |  | 第 1 页 共 1 页
序号 | 项目编码 | 项目名称 | 项目特征描述 |  | 计量单位 | 工程量 | 金 额(元)
[7 empty] | 综合单价 | 合 价 |  | 其中
暂估价
整个项目
1 | 010101004001 | 挖基坑土方 | 土方开挖 1.土壤类别:详见设计及地勘报告 2.挖土深度：满足设计要求 3.运距：余土弃运施工单位自行考虑 4.其他未尽事宜参见设计图纸及相关规范文件 |  | m3 | 527.09
2 | 010103001001 | 回填方 | 土方回填 1.夯填（碾压）:素土回填土分层夯填 2.密实度要求:满足设计要求 3.运输距离:施工单位自行考虑 |  | m3 | 390.63
3 | 010501001001 | 垫层 | 1.混凝土种类：预拌混凝土 2.混凝土强度等级：C20 |  | m3 | 22.09
4 | 010501003001 | 独立基础 | 1.混凝土种类：预拌混凝土 2.混凝土强度等级：C30 |  | m3 | 93.19
5 | 010502001001 | 矩形柱 | 1.混凝土种类：预拌混凝土 2.混凝土强度等级：C30 |  | m3 | 12.86
6 | 010508001001 | 基础短柱顶面二次灌浆 | 50mm厚C20素混凝土包裹防护 1.混凝土种类：预拌混凝土 2.混凝土强度等级：C20细石膨胀混凝土 |  | m3 | 0.34
7 | 010505003001 | 平板 | 连廊楼板 1.混凝土种类：预拌混凝土 2.混凝土强度等级：C30 |  | m3 | 8.28
8 | 010515001001 | 现浇构件钢筋 | 部位：连廊楼板 钢筋种类规格：现浇构件圆钢筋 HPB300 直径 8，RHB400直径12 |  | t | 0.764
9 | 010515001002 | 现浇构件钢筋 | 钢筋种类规格：现浇构件带肋钢筋 带肋钢筋HRB400以内 直径 ≤10mm |  | t | 1.275
10 | 010515001003 | 现浇构件钢筋 | 钢筋种类规格：现浇构件带肋钢筋 带肋钢筋HRB400以内 直径 ≤25mm |  | t | 4.711
11 | 010605001001 | 钢板楼板 | 部位：连廊楼板 1,楼板采用带压型钢板的混凝土板与钢梁组合的非组合楼板(仅作为模板). 组合楼板选用YX48-200-600-1.2型,竖向横排; 钢筋 :HPB300级,HRB400级. 混凝土:采用C30,h=120,钢筋保护层厚度15mm. 2,栓钉沿H型钢布置:直径为%%C16,间距200mm,高为85mm. 栓钉为穿透压型钢板与钢梁上翼缘相焊. |  | m2 | 69
12 | 011101001001 | 水泥砂浆楼地面 | 05J909楼1A/79水泥砂浆改为防水砂浆 |  | m2 | 69
13 | 010516001001 | 螺栓 | 地脚螺栓M24 |  | t | 1.129
14 | 010603001001 | 实腹钢柱 | 1.钢材品种、规格:Q235B 2.单根柱质量:3t以内 3.环氧富锌底漆二遍，涂层厚度50~60微米； 4.环氧面漆两遍，涂层厚度50~60微米 5.螺栓安装 6.探伤：满足设计及规范要求 7.防火等级为二级,钢柱及支撑2.5h, 钢柱涂料30mm厚,采用非膨胀型防火涂料; |  | t | 11.318
15 | 010603001002 | 实腹钢柱 | 1.钢材品种、规格:Q355B 2.单根柱质量:3t以内 3.环氧富锌底漆二遍，涂层厚度50~60微米； 4.环氧面漆两遍，涂层厚度50~60微米 5.螺栓安装 6.探伤：满足设计及规范要求 7.防火等级为二级,钢柱及支撑2.5h, 钢柱涂料30mm厚,采用非膨胀型防火涂料; |  | t | 2.617
16 | 010604001001 | 钢梁 | 1.钢材品种、规格:Q235B 2.单根梁质量:3t以内 3.环氧富锌底漆二遍，涂层厚度50~60微米； 4.环氧面漆两遍，涂层厚度50~60微米 5.螺栓安装 6.探伤：满足设计及规范要求 7.防火等级为二级钢梁1.5h钢梁涂料1.5mm;采用膨胀型防火涂料。 |  | t | 14.786
17 | 010604001002 | 钢梁 | 1.钢材品种、规格:Q355B 2.单根梁质量:3t以内 3.环氧富锌底漆二遍，涂层厚度50~60微米； 4.环氧面漆两遍，涂层厚度50~60微米 5.螺栓安装 6.探伤：满足设计及规范要求 7.防火等级为二级钢梁1.5h钢梁涂料1.5mm;采用膨胀型防火涂料。 |  | t | 2.087
18 | 010606001001 | 钢支撑、刚拉条 | 屋面钢支撑、钢拉条：Φ102*3钢管,D25圆钢 1.钢材品种、规格:Q235B 2.环氧富锌底漆二遍，涂层厚度50~60微米； 3.环氧面漆两遍，涂层厚度50~60微米 |  | t | 4.908
19 | 010606002001 | 屋面钢檩条 | 屋面檩条 1.钢材品种、规格:Q235B C220*75*20*2.5 2.檩条材质：C型钢，热镀浸锌檩条，双面热镀锌量为275g/m2（三点测试），镀层标准为A级 3.探伤：满足设计及规范要求 |  | t | 9.148
20 | 010901002001 | 型材屋面 | 型材屋面 屋顶为单层压型钢板屋面,做法见06J925-2-12-屋1 1.屋面压型钢板:屋面板镀铝锌量不应小于150g/m2, 2.山墙包边参照06J925-2,53页结点4 |  | m2 | 1224.7
措施项目
1 | 011701001001 | 综合脚手架 | 1.檐高10m以内 |  | m2 | 1268.00
2 | 011703001001 | 垂直运输 | 1.檐高10m以内 |  | m2 | 1268.00
3 | 011702001001 | 基础垫层模板 | 1.模板制作 2.模板安装、拆除、整理堆放及场内外运输 3.清理模板粘结物及模内杂物、刷隔离剂等 |  | m2 | 30.85
4 | 011702001002 | 独立基础模板 | 1.模板制作 2.模板安装、拆除、整理堆放及场内外运输 3.清理模板粘结物及模内杂物、刷隔离剂等 |  | m2 | 100.42
5 | 011702002001 | 矩形柱模板 | 1.模板制作 2.模板安装、拆除、整理堆放及场内外运输 3.清理模板粘结物及模内杂物、刷隔离剂等 |  | m2 | 68.17
合 计
注：为计取规费等的使用，可在表中增设其中：“定额人工费”。
表—08

## 表-13 规费、税金项目计价表
规费、税金项目计价表
工程名称：钢结构雨蓬 |  |  | 标段：单项工程 |  |  | 第 1 页 共 1 页
序号 | 项 目 名 称 | 计 算 基 础 |  | 计算基数 | 计算费率 (%) |  | 金 额(元)
1 | 规费 | 定额规费+工程排污费+其他
1.1 | 定额规费 | 分部分项规费+单价措施规费
1.2 | 工程排污费
1.3 | 其他
2 | 增值税 | 不含税工程造价合计
合 计
编制人（造价人员）： |  |  | 复核人（造价工程师）：
表—13