## 厨房设备清单
序号 | 品名 | 规格型号 | 详细参数 | 单位 | 数量 | 备注
1 | 蒸箱 | 双门24盘 | 选用优质食品级不锈钢板制作，内胆δ=0.7mm，外封板δ=0.7mm，插槽δ=1.0mm，水箱自动进水，配优质耐高温材料及进口密封条。 电压：380V 功率：24KW | 台 | 2 | 宇王、盛世美厨、欧宝
2 | 烤箱 | 三层六盘 | 三门六控，优质食品级不锈钢板材制造，坚固耐 用；玻璃视窗，随时掌握烘焙状况，超大容量烘焙空间，可放置多种面点进行烘焙，超温断电保护， 安全放心,节能耐用，美观大方，温度均匀，比同等产品节能20%以上，名厂电子元件，省工省力，提高烘烤的效率和质量 功率：380v，20kw | 台 | 1 | 新南方、国鼎、兴都
3 | 冰箱 | 1220x760x1950 | 一、规格（mm):1220×760×1950 二、技术要求：双机双温，内外食品级不锈钢，进口压缩机，冷藏温度-4℃— +10℃，冷冻温度-6℃— -15℃。容量：1.2立方 、电压： 220V 功率： 0.5KW 能效达到一级国家标准 | 台 | 3 | 宏润、盛世美厨、普锐斯达
4 | 和面机 | 50KG | 设计美观大方，噪音小，操作方便，易于清洗。搅拌的面团达到强筋程度，从而使面团韧性强，面筋无损伤。电量约3.37KW/3PH/380V | 台 | 1 | 龙鹰、大红鹰、金雕
5 | 保温桶 | 80L | 加厚食品级不锈钢材质 加厚保温层 | 个 | 6
6 | 菜架 | 1200×500*1550 | 材质及工艺要求：用料：201材质厨用不锈钢板1.0mm厚；板 材：立柱①48X1.0mm圆管，横格支撑及层板不锈 钢板材1.0mm,全不锈钢调节腿. | 组 | 3
7 | 洗碗池 | 5000×500× 800+150（实际测量为准） | 采用SUS201不锈钢板材台面1.0mm不锈钢板。台面下1.0mm厚U型不锈钢加强筋，槽体采用1.0mm厚不锈钢板，脚管用Φ48mm不锈钢管，脚管高低可调节，承接处圆角磨光。 | 个 | 4
8 | 菜案 | 1800×800×800 | 用料：201/2B不锈钢板；板材：面1.0mm，台面下垫衬木板，支架、通脚￠38×1.0㎜不锈钢，可调子弹脚不锈钢￠38，支架横通￠25×1.0㎜。 | 台 | 4
9 | 木面案工作台 | 1800×800×800 | 优质不锈钢制造；台面50mm高质无疤痕柳桉木板； 台面下加不锈钢加强筋1.0mm；下置0.8mm矩形管围梁加强；配二层底隔板；立柱Φ38×1.0mm，配子弹调节脚。 | 个 | 3
10 | 餐柜 | 40门 | 用料：201/2B不锈钢板；板材：面1.0mm | 个 | 9 | 1340*400*1800
11 | 包子机 | 200型 | 1、优质不锈钢板制材，防锈耐用，清洗方便；2、纯铜优质电机，电力十足，安全可靠；智能控制一体成型，操作方便。 | 台 | 1 | 裕耀、亿丰、银鹰
12 | 电饼铛 | 四腿高深 | 双面加热，单独控制，自动恒温，工作效率60公斤/ 每小时，5kw/380v 铛体表面具有不粘涂料，上下铛面皆可烙制食品，高效节能，清洁卫生，安全可靠，一次成型。 | 台 | 4 | 金贝得、轩厨、东方新奥
13 | 保温餐车 | 1800×800×800 | 采用优质无磁不锈钢板，面板标厚1.0mm ，层板、侧板及移门厚1.0mm，配不锈钢可调节重力脚，内分两层单面移门；电量约3KW/1PH/220V | 台 | 3 | 鑫源、绿园、博奥
14 | 电磁灶 | 120# 1400×1500x800+400 | 技术要求：优质厨用食品级1.0mm厚不锈钢板制 作，双重防辐射外壳设计，性能安全可靠，超静音灶具设计 1、板材：锅灶的面 板选用优质厨用食品级不锈钢板厚度为1.0mm不锈 钢腹膜磨砂板，锅灶的前面板、侧板、后背板及其 他辅助板选用201厚度为1. 0mm不锈钢腹膜磨砂板； 2、外观：炉面板左侧前缘落水槽内设有 D38mm落水口， 3、地架：炉体骨架釆用40mm×40mm 优质碳素角钢及炉膛3mm冷轧钢板焊接而成，并加涂防锈漆两层； 4、额定功率：20KW 5、额定电 压：380v6、档位： 5、档位磁控开关。 需具有商用电磁灶的中国环境标志产品认证证书， 需符合GB/T24021-2001idtISO14021：1999热效率大于90%，需具有商用电磁灶的检验报告GB4706.1-2005/GB4706.52-2008. | 套 | 4 | 友祥、蛮厨、蚂蚁
15 | 货架 | 1500×500×1550 | 材质及工艺要求：用料：201材质厨用不锈钢板1.0mm厚；板 材：立柱①48X1.0mm圆管，横格支撑及层板不锈 钢板材1.0mm,全不锈钢调节腿. | 个 | 5
16 | 送餐车 | 800×450×900 | 采用优质不锈钢板制作,台面δ1.0mm，辅板1.0mm厚，配4只万向脚轮。 | 辆 | 3
17 | 餐盘 | 四格 | 优质食品级不锈钢 | 个 | 500
18 | 不锈钢碗 | 16cm | 优质食品级不锈钢 | 个 | 500
19 | 筷子 |  | 竹制无漆，耐200℃蒸汽高温消毒 | 双 | 1000
20 | 切菜刀 |  | 中式菜刀，手工湿式开刃，锋利耐磨 | 把 | 10 | 2#不锈钢柄
21 | 工作衣 |  | 吸汗透气，易洗耐磨不掉色不起球 | 套 | 40 | 175#170#165#160#各10件
22 | 工作帽 |  | 吸汗透气，易洗耐磨不掉色不起球 | 套 | 40
23 | 塑料菜墩 | 50型 | 环保塑料材质 | 个 | 10 | 50cm*8cm
24 | 货架 | 1500×500×1550 | 材质及工艺要求：用料：201材质厨用不锈钢板1.0mm厚；板 材：立柱①48X1.0mm圆管，横格支撑及层板不锈 钢板材1.0mm,全不锈钢调节腿. | 个 | 6
25 | 围裙 |  | 双层复合PVC材质 防水放油耐酸碱 | 条 | 40 | 均码
26 | 炒菜勺 | 16两 | 食品级不锈钢制作 | 个 | 10
27 | 大汤勺 |  | 食品级不锈钢制作 | 个 | 6 | 10两
28 | 马勺 | 中号 | 食品级不锈钢制作 | 个 | 6
29 | 笊篱 | 大 | 食品级不锈钢制作 | 把 | 10
30 | 打菜勺 | 8两 | 食品级不锈钢制作 | 个 | 20
31 | 卤面叉 |  | 食品级不锈钢制作 | 个 | 6
32 | 不锈钢料缸 | 18CM | 食品级不锈钢制作 | 个 | 40
33 | 食品夹 | 32 | 食品级不锈钢制作 | 个 | 10
34 | 煎饼铲 |  | 食品级不锈钢材质，加厚木柄 | 个 | 10
35 | 大号油刷 | 1# | 木柄羊毛制品 | 个 | 5
36 | 小号油刷 | 3# | 木柄羊毛制品 | 个 | 5
37 | 擀面杖 | 1000mm | 天然木原色 | 个 | 3
38 | 擀面杖 | 500mm | 天然木原色 | 个 | 5
39 | 刀具消毒柜 |  | 双不锈钢门结构，功率：4.4Kw、220V；主材为食品级不锈钢；内、外胆采用0.7mm食品级不锈钢板制 作；中间采用耐高温隔热棉；箱内设置独立风道， 配备循环风机把干烧电热管发出的高温在箱体内以达到均匀，且刀具之间具有一定间隙，使柜内热风充分循环，在刀具高温消毒的同时把刀具表面水份烘干；配有自动温控系统（具有0～130℃可调温度控制及130℃超温保护功能，0～99分钟可调时间控制功能等），四根脚管为φ38×1.0mm不锈钢管，脚用不锈钢可调整脚。需具有消毒产品生产企业卫生许可证 | 台 | 1 | 万金、冠诺、明盛
40 | 馒头机 |  | 1.馒头机的机头、机体、绞龙、面斗、干面盒、外壳均采用优质无毒不锈钢材料，解决了锈蚀的问题，提高了卫生条件，符合食品卫生标准。2.本机在于干面盒下面加装了可调干面粉流量的活动插板，配备新工艺成。3.设备又设计增加了机器动力，可大大降低能耗，配备新； | 台 | 1 | 白鸽、红星、龙鹰
41 | 更衣柜 | 四格 | 采用优质冷扎钢板经精裁、冲压、折弯、碰焊而成；表面经酸洗、磷化、除油除锈、高温静电粉沫喷塑 | 台 | 5 | 850*420*1800
42 | 净化一体机 | 实际测量为准 | 转速1450r/min；机身全部采用201优质不锈钢板，不生锈，耐腐蚀，不变形，风机采用高配全铜芯风机，强劲吸力，性能稳定，静电式高压油烟净化机械式油烟拦截装置，净化率≥95% | 米 | 12 | 鑫广润、中广、凌霞
| 烟管 |  | 材质：201优质不锈钢板材不生锈，耐腐蚀，不变形 | 米 | 30 | 400*400
43 | 胶鞋 |  | 高帮橡胶制品 | 双 | 40 | 41#43#39#37#各10双
44 | 洗菜机 |  | 1、不锈钢外壳、UVO3消毒活性炭技术，喷洗装置、集水槽组成。 2、通过采用物理反应产生臭氧，迅速溶解在水里面，起到清除水中异味，杀菌洁净且不破坏食物的营养成分的作用 | 台 | 1 | 婕克、亚克西、福莱克斯
45 | 多功能切菜机 | 数控1000#型 | 数控型：根茎类：马铃薯、竽头、蕃薯、瓜类、竹笋、洋葱、茄子块状物切成丁、丝片状。特性：将根茎类切成厚、薄片、丝条、丁等外形。叶菜类之输送带转刀速度采用变频器控制，独立控制。成品形状：片、四角丝、条、丁，电量：1.5KW/0PH/220V；加工能力：800-1000KG/H。说明：600KG/H。规格：1250×6000×1300TW-750型配四套刀具 | 台 | 1 | 金雕、龙鹰、美鹰
46 | 薯仔脱皮机 | 350# | 操作简单，容易清洁保养,机器由优质无磁高级不锈钢制作，使用寿命长,防水电源按钮、安全断电开关，欧洲标准生产,特制磨砂面板，脱皮效果彻底、干净，砂板更换方便、售后维护成本低，远胜于以毛辊原理去皮效果，损耗低，电量：1.5KW/3PH/380V；加工能力：200-300KG/H。规格：900×700×1100 | 台 | 1 | 金雕、龙鹰、美鹰
47 | 炒菜铲 | 中号 | 食品级不锈钢制作 | 个 | 10
48 | 榨汁机 |  | 全金属搅拌刀具，经久耐用。120°旋转果汁喷嘴灵活便捷；防滴漏功能，不弄脏桌面 | 台 | 4 | 禧膳、银泰、上豪
49 | 不锈钢盆 | 80 | 食品级不锈钢磨砂防指纹工艺 | 个 | 20
50 | 餐桌 | 四人 | 用料：201/2B不锈钢板；板材：台面凳面1.0mm，下垫衬木板，支架、通脚50*50×1.0㎜不锈钢 | 台 | 150 | 恒利来、凌志、恒信
51 | 收残台 | 1000*600*800（实际测量为准） | 采用优质不锈钢板制作,台面δ1.0mm，辅板1.0mm厚 | 台 | 2 | 具体尺寸是多少？或者提供照片
52 | 双门热风循环消毒柜 | RTP-2000A | 1、结构牢固，新潮，线条新颖，豪华实用，不锈钢材质，采用进口高温发泡原料，进行机械整体发泡作为保要温层。2、产品保温性能更稳定更节能，更耐用。超厚筛网支架令承载量更加突出，更稳固不变形.3、产品采用强制柜内热风循环高科技术，对餐具进行高温消毒有杀菌全面彻底无死角，卫生、洁净、杜绝病菌从口入侵，保证人们健康的生活水平不断担高4.全不锈钢制作；电量约4.4KW/3PH/220V； | 台 | 2 | 明盛、冠诺、亿盟
53 | 12人台包间桌椅 | 2.4M | 材质：密度板贴皮，桌面配直径1.8M玻璃转盘 实木软包椅子带扶手 | 套 | 2 | 具体尺寸是多少？或者提供照片
54 | 16人台自动旋转包间桌椅 | 3.2M | 材质：密度板贴皮，桌面配直径2.6M自动旋转密度板转盘 实木软包椅子带扶手 | 套 | 1 | 具体尺寸是多少？或者提供照片
55 | 大包间沙发茶几 |  | 含三人位沙发一个；单人位沙发两个；茶几一个 | 套 | 1 | 其提供具体尺寸，材质，帆布？木质？皮质？

## Sheet1
100 | 1.6 | 160 | 60 | 44 | 0.275