## E12建设项目汇总表2022
E.12 建设项目 投标报价 汇总表
工程名称:工职院线339-339.7杆迁改工程 |  |  | 第1页 共1页
序号 | 单项工程名称 | 金额(元) | 其中:(元)
|  |  | 绿色施工安全防护措施项目费 | 暂估价
1 | 工职院线339-339.7杆迁改工程 | 150509.5 | 1918.2
合 计 |  | 150509.5 | 1918.2
注：本表适用于建设项目投标报价的汇总。

## E18工程量清单计价表分项措施2022
E.18 分部分项工程项目清单与措施项目清单计价表
工程名称:工职院线339-339.7杆迁改工程 | [6 empty] | 标段: | 第1页 共2页
序号 | 项目编码 | 项目名称 | 项目特征描述 | 计量单位 | 计算式 | 工程量 | 金额（元） |  |  | 清单类型 | 备注
[7 empty] | 综合单价 | 合价 | 其中暂估价
| 1 | 工职院线339-339.7杆迁改工程 | [5 empty] | 135124.15
| 1.1 | 杆线安装部分 | [5 empty] | 106636.5
1 | MH0206000003 | 电杆组立 | 1、名称：预应力电杆 2、规格：水泥杆350*15m | 根 | 2 | 2 | 16057.46 | 32114.92 |  | 分部分项
2 | MH0206000004 | 电杆组立 | 1、名称：水泥电杆 2、规格：水泥杆230*15m | 根 | 6 | 6 | 6281.11 | 37686.66 |  | 分部分项
3 | 040802003001 | 导线 JKLYJ-120/10kV |  | m | 1800/1000 | 1.8 | 3117.14 | 5610.85 |  | 分部分项
4 | MH0206000002 | 杆上设备 |  | 项 | 1 | 1 | 14864.69 | 14864.69 |  | 分部分项
5 | 010501003001 | 大应力杆基础座 |  | m3 | 52.866 | 52.866 | 309.45 | 16359.38 |  | 分部分项
| 1.2 | 调试部分 | [5 empty] | 1340.97
6 | MH0302000003 | 调试部分 |  | 系统 | 1 | 1 | 1340.97 | 1340.97 |  | 分部分项
| 1.3 | 拆除部分 | [5 empty] | 5176.89
7 | MH0206000001 | 水泥力杆 | 1、名称：水泥电杆 2、规格：水泥杆230*18m | 根 | 7 | 7 | 361.07 | 2527.49 |  | 分部分项
8 | 040802003001 | 导线拆除 JKLYJ-120/10kV |  | km | 1800/1000 | 1.8 | 1471.89 | 2649.4 |  | 分部分项
| 1.4 | 包干价 | [5 empty] | 18000
9 | MH03020004 | 带电解搭头、装横担、装瓷瓶、收线 |  | 次 | 6 | 6 | 3000 | 18000 |  | 分部分项
| 1.5 | 设计费用 | [5 empty] | 3969.79
本页小计 | [7 empty] | 131154.36
E.18 分部分项工程项目清单与措施项目清单计价表
工程名称:工职院线339-339.7杆迁改工程 | [6 empty] | 标段: | 第2页 共2页
序号 | 项目编码 | 项目名称 | 项目特征描述 | 计量单位 | 计算式 | 工程量 | 金额（元） |  |  | 清单类型 | 备注
[7 empty] | 综合单价 | 合价 | 其中暂估价
10 | MH0302000002 | 设计费 计价格〔2002〕10号文 |  | 项 | 1 | 1 | 3969.79 | 3969.79 |  | 分部分项
本页小计 | [7 empty] | 3969.79
合 计 | [7 empty] | 135124.15
注:1.本表工程量清单项目综合的消耗量标准与E.19综合单价分析表综合的内容应相同;2.此表用于竣工结算时无暂估价栏。

## E40人工、材料、机械汇总表2022
E.40 人工、材料、机械汇总表
工程名称:工职院线339-339.7杆迁改工程 |  |  |  |  | 标段： | 第1页 共3页
序号 | 编码 | 名称(材料、机械规格型号) | 单位 | 数量 | 单价(元) | 合价(元) | 系数 | 含税单价 | 含税合价
人工
1 | H00001 | 人工费 | 元 | 22.5 | 1 | 22.5 | 1 |  | 22.5
2 | H00001.1 | 人工费 | 元 | 1110 | 1 | 1110 | 1.15 |  | 1110
3 | H00011 | 人工费(建筑) | 元 | 812.058 | 1 | 812.06 | 1 |  | 812.06
4 | H00013 | 人工费(安装) | 元 | 11601.033 | 1 | 11601.03 | 1 |  | 11601.03
5 | H00014 | 人工费(市政) | 元 | 3134.454 | 1 | 3134.45 | 1 |  | 3134.45
6 | JXRG001H | 机上人工 | 元 | 230.56 | 1 | 230.56 | 1 |  | 230.56
主材
7 | cpk.1 | 预应力杆350*15m | 根 | 2 | 15180 | 30360 |  | 17145.81 | 34291.62
8 | Z-7 | 镀锌钢绞线GJ-70 | 公斤 | 60 | 8.5 | 510 |  | 9.601 | 576.06
9 | 补Z-10.2 | 高压耐张横旦 PTD-201 | 根 | 3 | 444.09 | 1332.27 |  | 501.6 | 1504.8
10 | 补Z-10.3 | 拉环LH-24 | 付 | 4 | 68.72 | 274.88 |  | 77.619 | 310.48
11 | 补Z-10.4 | 高压旦 L75*7*1400 | 根 | 8 | 134.29 | 1074.32 |  | 151.68 | 1213.44
12 | 补Z-11.7 | 拉线抱箍LBG1-215 | 付 | 4 | 63.745 | 254.98 |  | 72 | 288
13 | 补Z-12.1 | 垫铁205-345 | 块 | 11 | 14.413 | 158.54 |  | 16.28 | 179.08
14 | 补Z-12.2 | 拉线警示管 | 根 | 4 | 33 | 132 |  | 37.274 | 149.1
15 | 补Z-13.1 | 元抱210-360 | 只 | 11 | 21.602 | 237.62 |  | 24.4 | 268.4
16 | 补Z-14.1 | 顶头铁DTT-2 | 套 | 8 | 101.142 | 809.14 |  | 114.24 | 913.92
17 | 补Z-15.1 | 针式瓷瓶P-20T | 只 | 28 | 33.112 | 927.14 |  | 37.4 | 1047.2
18 | 补Z-16.1 | 扎线BV-6 | m | 82 | 3.692 | 302.74 |  | 4.17 | 341.94
19 | 补Z-17.2 | 悬式瓷瓶XP-4.5 | 只 | 36 | 38.955 | 1402.38 |  | 44 | 1584
20 | 补Z-18.2 | 球头环Q-9 | 只 | 21 | 9.402 | 197.44 |  | 10.62 | 223.02
21 | 补Z-19.3 | 碗头环Q-9 | 只 | 21 | 11.005 | 231.11 |  | 12.43 | 261.03
22 | 补Z-19.4 | 直角挂环ZH-7 | 只 | 21 | 11.687 | 245.43 |  | 13.2 | 277.2
23 | 补Z-20.2 | 绝缘耐张线夹NLD-4L | 只 | 21 | 94.467 | 1983.81 |  | 106.7 | 2240.7
24 | 补Z-21.2 | 绝缘耐张线护罩JH-9 | 只 | 21 | 66.224 | 1390.7 |  | 74.8 | 1570.8
25 | 补Z-22.2 | 并沟线夹 JB-4 | 只 | 21 | 32.138 | 674.9 |  | 36.3 | 762.3
26 | 补Z-4.4 | 单连板PT-7 | 付 | 4 | 7.525 | 30.1 |  | 8.5 | 34
27 | 补Z-5.3 | UT线夹NUT-2 | 付 | 4 | 39.965 | 159.86 |  | 45.14 | 180.56
28 | 补Z-6.2 | 契形线夹NX-2 | 付 | 4 | 25.321 | 101.28 |  | 28.6 | 114.4
29 | 补Z-8.5 | 拉棒18*2500 | 根 | 4 | 51.403 | 205.61 |  | 58.06 | 232.24
30 | 补Z-8.7.1 | 水泥杆230*15m | 根 | 6 | 5257.6 | 31545.6 |  | 5938.459 | 35630.75
31 | 补Z-9.12.1 | JKLYJ-120/10KV高压绝缘导线 | m | 1.818 | 16.372 | 29.76 |  | 18.492 | 33.62
32 | 补Z-9.14 | 拉盘LP6-0.8*0.4 | 块 | 4 | 92.961 | 371.84 |  | 105 | 420
所有材料(含配合比分解)
33 | 01130300002 | 镀锌扁钢 40×4 | kg | 22.12 | 4.72 | 104.41 |  | 5.331 | 117.92
34 | 02090300001 | 单层养护膜 | m2 | 36.502 | 1.1 | 40.15 |  | 1.242 | 45.34
| 本 页 小 计 |  |  |  |  | 91998.61
E.40 人工、材料、机械汇总表
工程名称:工职院线339-339.7杆迁改工程 |  |  |  |  | 标段： | 第2页 共3页
序号 | 编码 | 名称(材料、机械规格型号) | 单位 | 数量 | 单价(元) | 合价(元) | 系数 | 含税单价 | 含税合价
35 | 03110700009 | 铁砂布 0#-2# | 张 | 4 | 0.83 | 3.32 |  | 0.937 | 3.75
36 | 03130100021.1 | 低碳钢焊条 J422 Φ3.2 | kg | 5.68 | 5.991 | 34.03 |  | 6.767 | 38.44
37 | 03130100021.4 | 低碳钢焊条 J422 Φ3.2 | kg | 0.56 | 5.991 | 3.35 |  | 6.767 | 3.79
38 | 03130700003 | 钢锯条 | 条 | 6.7 | 0.71 | 4.76 |  | 0.802 | 5.37
39 | 03210700020 | 镀锌铁丝 Φ2.8-4.0 | kg | 7.02 | 5.35 | 37.56 |  | 6.043 | 42.42
40 | 03210900019 | 铁绑线 Φ2 | m | 151.92 | 0.23 | 34.94 |  | 0.26 | 39.5
41 | 13011100002 | 酚醛磁漆 各色 | kg | 0.16 | 16.36 | 2.62 |  | 18.479 | 2.96
42 | 13011300004 | 调和漆 | kg | 1.05 | 13.64 | 14.32 |  | 15.406 | 16.18
43 | 13050300002 | 醇酸防锈漆 红丹 | kg | 1.97 | 12.43 | 24.49 |  | 14.04 | 27.66
44 | 14030100001 | 汽油 | kg | 0.09 | 8.669 | 0.78 |  | 9.792 | 0.88
45 | 14030100001.4 | 汽油 | kg | 0.28 | 8.669 | 2.43 |  | 9.792 | 2.74
46 | 14430300018 | 自粘性橡胶绝缘胶带 20mm×5m | 卷 | 36 | 6.6 | 237.6 |  | 7.455 | 268.38
47 | 29090900003 | 钳接管 QL-150mm2 | 只 | 14.544 | 8.5 | 123.62 |  | 9.601 | 139.64
48 | 29170500005 | 并沟线夹 JB-3 | 只 | 9.09 | 38.5 | 349.97 |  | 43.486 | 395.29
49 | 34011900002 | 电力复合脂 一级 | kg | 0.054 | 19.47 | 1.05 |  | 21.991 | 1.19
50 | 34110100002 | 水 | t | 2.655 | 4.39 | 11.66 |  | 4.785 | 12.7
51 | 34110100002.2 | 水 | t | 0.378 | 4.39 | 1.66 |  | 4.959 | 1.87
52 | 34110200001 | 电 | kW·h | 5.294 | 0.8 | 4.24 |  | 0.904 | 4.79
53 | 88010500001 | 其他材料费 | 元 | 418.592 | 1 | 418.59 |  |  | 418.59
54 | 88010500003 | 校验材料费 | 元 | 11.51 | 1 | 11.51 |  |  | 11.51
商品砼(砂浆)
55 | 80210400008 | 商品混凝土（砾石） C35 | m3 | 23.262 | 549.49 | 12782.24 |  | 569.272 | 13242.41
机械
56 | J1-1 | 履带式推土机 功率(kW) 75 中 | 台班 | 0.005 | 1511.973 | 7.56 | 1 | 1666.941 | 8.33
57 | J1-33 | 钢轮振动压路机 工作质量(t) 15 大 | 台班 | 0.023 | 1648.111 | 37.91 | 1 | 1841.583 | 42.36
58 | J3-18 | 汽车式起重机 提升质量(t) 5 大 | 台班 | 0.704 | 711.02 | 500.56 | 1 | 803.453 | 565.63
59 | J4-13.1 | 自卸汽车 装载质量(t) 12 大 | 台班 | 0.7 | 1156.431 | 809.5 | 1 | 1265.177 | 885.62
60 | J4-2 | 载重汽车 装载质量(t) 2.5 中 | 台班 | 0.653 | 408.44 | 266.71 | 1 | 461.537 | 301.38
61 | J4-33 | 洒水车 罐容量(L) 4000 中 | 台班 | 0.008 | 533.341 | 4.27 | 1 | 581.888 | 4.66
62 | J4-33.2 | 洒水车 罐容量(L) 4000 中 | 台班 | 0.018 | 533.34 | 9.6 | 1 | 602.674 | 10.85
63 | J7-98 | 液压压接机 压力(t) 100 小 | 台班 | 0.399 | 115.35 | 46.02 | 1 | 130.346 | 52.01
64 | J9-1.1 | 交流弧焊机 容量(kV·A) 21 | 台班 | 1.36 | 65.46 | 89.03 | 1 | 73.97 | 100.6
65 | Y10-2 | LCR电桥 量程∶12Hz-200kHz,精度∶±0.05% | 台班 | 0.4 | 27.4 | 10.96 | 1 | 30.962 | 12.38
66 | Y10-7 | 高压绝缘电阻测试仪 量程∶0.05-50Ω,1-100mΩ,1000V | 台班 | 0.2 | 37.05 | 7.41 | 1 | 41.866 | 8.37
67 | Y10-7.1 | 高压绝缘电阻测试仪 量程∶0.05-50Ω,1-100mΩ,1000V | 台班 | 0.025 | 37.05 | 0.93 | 1 | 41.866 | 1.05
| 本 页 小 计 |  |  |  |  | 15895.2
E.40 人工、材料、机械汇总表
工程名称:工职院线339-339.7杆迁改工程 |  |  |  |  | 标段： | 第3页 共3页
序号 | 编码 | 名称(材料、机械规格型号) | 单位 | 数量 | 单价(元) | 合价(元) | 系数 | 含税单价 | 含税合价
68 | Y12-12 | 微机继电保护测试仪 量程∶0.1ms-9999s,精度∶0.1ms | 台班 | 0.4 | 68.95 | 27.58 | 1 | 77.914 | 31.17
69 | Y12-16 | YDQ充气式试验变压器 量程∶1-500kV·A,空载电流∶<7%,阻抗电压∶<8% | 台班 | 0.3 | 52.61 | 15.78 | 1 | 59.449 | 17.83
70 | Y12-16.1 | YDQ充气式试验变压器 量程∶1-500kV·A,空载电流∶<7%,阻抗电压∶<8% | 台班 | 0.072 | 52.61 | 3.79 | 1 | 59.449 | 4.28
71 | Y12-4 | 真空断路器测试仪 量程∶10-60kV | 台班 | 0.2 | 79.74 | 15.95 | 1 | 90.106 | 18.02
72 | Y12-8 | 电能校验仪 电流∶AC∶6×(0-12.5)A,3×(0-25)A,1×(0-75)A,DC∶±75A,电压∶AC∶4×(0-300)V,3×(0-300)V,1×(0-600)V,DC∶4×(0-±300)V | 台班 | 0.4 | 31.74 | 12.7 | 1 | 35.866 | 14.35
73 | Y12-9 | 2000A大电流发生器 量程∶输出电流∶串联2000A,并联4000A,精度∶±0.5% | 台班 | 0.3 | 28.58 | 8.57 | 1 | 32.295 | 9.69
74 | Y15-1 | 智能型光导抗干扰介损测量仪 介损∶0-50%,分辨率0.0001,电容∶Cx≤60000pF,分辨率0.1pF | 台班 | 0.2 | 36.11 | 7.22 | 1 | 40.804 | 8.16
75 | Y27-2 | 直流高压发生器 ZGF-200 | 台班 | 0.3 | 35.59 | 10.68 | 1 | 40.217 | 12.07
76 | Y28-3 | 各量程电压电流表 各量程均可测交流、直流 | 台班 | 0.4 | 20.29 | 8.12 | 1 | 22.928 | 9.17
77 | Y37-1 | 电缆测试仪 量程∶10m-20km | 台班 | 0.4 | 15.91 | 6.36 | 1 | 17.978 | 7.19
78 | Y9-1 | 数字高压表 精度∶AC1.5%,DC1.5% | 台班 | 0.3 | 11.17 | 3.35 | 1 | 12.622 | 3.79
79 | Y9-4 | 手持式万用表 50000计数,真有效值,PC接口 | 台班 | 0.4 | 6.33 | 2.53 | 1 | 7.153 | 2.86
80 | Y9-9 | 高压整流硅堆滤波器 | 台班 | 0.3 | 9.89 | 2.97 | 1 | 11.176 | 3.35
| 本 页 小 计 |  |  |  |  | 125.6
| 合 计 |  |  |  |  | 108019.41
注：招标控制价、投标报价、竣工结算通用表。(此表价格为不含税价)