## E12建设项目汇总表2022
E.12 建设项目 招标控制价 汇总表
工程名称:左五路（含浦大道-云栖路）污水管网建设及生态修复 |  |  | 第1页 共1页
序号 | 单项工程名称 | 金额(元) | 其中:(元)
|  |  | 绿色施工安全防护措施项目费 | 暂估价
1 | 左五路（含浦大道-云栖路）污水管网建设及生态修复 | 3729223.91 | 85128.64
合 计 |  | 3729223.91 | 85128.64
注：本表适用于建设项目招标控制价的汇总。

## E13单项工程汇总表2022
E.13 单项工程 招标控制价 汇总表
工程名称:左五路（含浦大道-云栖路）污水管网建设及生态修复 |  |  | 第1页 共2页
序号 | 单项工程名称 | 金额(元) | 其中:(元) |  | 分部分项 | 单价措施 | 总价措施 | 冬雨季 |  | 绿色施工 |  | 安全责任险 |  | 税金 |  | 总系数 | 取费专业
|  |  | 绿色施工安全防护措施项目费 | 暂估价 |  |  |  | 系数 | 合价 | 系数 | 合价 | 系数 | 合价 | 系数 | 合价
1 | 左五路（含浦大道-云栖路）污水管网建设及生态修复 | 3729223.91 | 85128.64 |  | 2696719.31 | 139997.02 |  |  | 4442.41 |  | 85128.64 |  | 17196.45 |  | 270956.73 | 97
1.1 | 左五路（含浦大道-云栖路）污水管网建设及生态修复 | 3729223.91 | 85128.64 |  | 2696719.31 | 139997.02 |  |  | 4442.41 |  | 85128.64 |  | 17196.45 |  | 270956.73 | 97
1.1.1 | 机械土石方（含强夯地基） | 135434.54 | 4943.03 |  | 104029.85 | 12841.93 |  | 0.16 | 186.99 | 5.25 | 4943.03 | 0.6 | 732.01 | 9 | 11528.52 | 97
1.1.1.1 | 分部分项 | 115470.2 | 4364.66 |  | 104029.85 |  |  | 0.16 | 166.45 | 5.25 | 4364.66 | 0.6 | 651.37 | 9 | 9829.11 | 97
1.1.1.1.1 | 土石方工程 | 115470.2 | 4364.66 |  | 104029.85 |  |  | 0.16 | 166.45 | 5.25 | 4364.66 | 0.6 | 651.37 | 9 | 9829.11 | 97
1.1.1.2 | 措施项目 | 14296.29 | 578.37 |  |  | 12841.93 |  | 0.16 | 186.99 | 5.25 | 578.37 | 0.6 | 80.65 | 9 | 1216.94 | 97
1.1.1.2.1 | 总价措施 | [6 empty] | 0.16 | 186.99 | 5.25 |  | 0.6 |  | 9 |  | 97
1.1.1.2.2 | 单价措施 | 14296.29 | 578.37 |  |  | 12841.93 |  | 0.16 | 20.55 | 5.25 | 578.37 | 0.6 | 80.65 | 9 | 1216.94 | 97
1.1.1.2.3 | 绿色施工 | [6 empty] | 0.16 |  | 5.25 |  | 0.6 |  | 9 |  | 97
1.1.1.3 | 其他项目 | 5668.09 | [5 empty] | 0.16 |  | 5.25 |  | 0.6 |  | 9 | 482.48 | 97
1.1.2 | 基坑支护 | 322667.12 | 10383.72 |  | 263657.47 | 16114.69 |  | 0.16 | 447.64 | 4.52 | 10383.72 | 0.6 | 1743.62 | 9 | 27466.23 | 97
1.1.2.1 | 分部分项 | 291266.73 | 9759.28 |  | 263657.47 |  |  | 0.16 | 421.85 | 4.52 | 9759.28 | 0.6 | 1643.03 | 9 | 24793.35 | 97
1.1.2.1.1 | 基坑支护 | 291266.73 | 9759.28 |  | 263657.47 |  |  | 0.16 | 421.85 | 4.52 | 9759.28 | 0.6 | 1643.03 | 9 | 24793.35 | 97
1.1.2.2 | 措施项目 | 17831.9 | 624.44 |  |  | 16114.69 |  | 0.16 | 447.64 | 4.52 | 624.44 | 0.6 | 100.59 | 9 | 1517.9 | 97
1.1.2.2.1 | 总价措施 | [6 empty] | 0.16 | 447.64 | 4.52 |  | 0.6 |  | 9 |  | 97
1.1.2.2.2 | 单价措施 | 17831.9 | 624.44 |  |  | 16114.69 |  | 0.16 | 25.78 | 4.52 | 624.44 | 0.6 | 100.59 | 9 | 1517.9 | 97
1.1.2.2.3 | 绿色施工 | [6 empty] | 0.16 |  | 4.52 |  | 0.6 |  | 9 |  | 97
1.1.2.3 | 其他项目 | 13568.49 | [5 empty] | 0.16 |  | 4.52 |  | 0.6 |  | 9 | 1154.98 | 97
1.1.3 | 市政 道路、管网工程、排水设施维护、综合管廊、水处理 | 2725037.82 | 69801.89 |  | 2268820.26 | 111040.4 |  | 0.16 | 3807.78 | 3.37 | 69801.89 | 0.6 | 14720.82 | 9 | 231961.98 | 97
1.1.3.1 | 分部分项 | 2487752.73 | 66446.1 |  | 2268820.26 |  |  | 0.16 | 3630.11 | 3.37 | 66446.1 | 0.6 | 14033.38 | 9 | 211763.68 | 97
1.1.3.1.1 | 排水工程 | 2065248.89 | 54215.94 |  | 1884442.36 |  |  | 0.16 | 3015.11 | 3.37 | 54215.94 | 0.6 | 11650.04 | 9 | 175799.11 | 97
1.1.3.1.1.1 | 污水管工程 | 322840.82 | 9562.05 |  | 293491.8 |  |  | 0.16 | 469.59 | 3.37 | 9562.05 | 0.6 | 1821.14 | 9 | 27481.01 | 97
1.1.3.1.1.2 | 雨水管工程 | 48954.65 | 1175.12 |  | 44778.65 |  |  | 0.16 | 71.65 | 3.37 | 1175.12 | 0.6 | 276.15 | 9 | 4167.14 | 97
1.1.3.1.1.3 | 微顶管工程 | 750674.97 | 14821.27 |  | 689832.85 |  |  | 0.16 | 1103.73 | 3.37 | 14821.27 | 0.6 | 4234.55 | 9 | 63899.32 | 97
1.1.3.1.1.4 | 微顶管工作坑接收坑 | 941188.83 | 28614.32 |  | 854890.06 |  |  | 0.16 | 1367.82 | 3.37 | 28614.32 | 0.6 | 5309.23 | 9 | 80116.33 | 97
1.1.3.1.1.5 | 拆除工程 | 1589.62 | 43.18 |  | 1449 |  |  | 0.16 | 2.32 | 3.37 | 43.18 | 0.6 | 8.97 | 9 | 135.31 | 97
1.1.3.1.2 | 道路工程 | 369033.46 | 10530.96 |  | 335883.75 |  |  | 0.16 | 537.41 | 3.37 | 10530.96 | 0.6 | 2081.71 | 9 | 31413.04 | 97
1.1.3.1.2.1 | 拆除原有路面及人行道 | 22574.08 | 609.44 |  | 20580.98 |  |  | 0.16 | 32.93 | 3.37 | 609.44 | 0.6 | 127.34 | 9 | 1921.56 | 97
1.1.3.1.2.2 | 路面及人行道恢复 | 346459.38 | 9921.52 |  | 315302.77 |  |  | 0.16 | 504.48 | 3.37 | 9921.52 | 0.6 | 1954.37 | 9 | 29491.48 | 97
1.1.3.1.2.2.1 | 市政道路 | 346459.38 | 9921.52 |  | 315302.77 |  |  | 0.16 | 504.48 | 3.37 | 9921.52 | 0.6 | 1954.37 | 9 | 29491.48 | 97
1.1.3.1.3 | 建筑工程 | 53470.38 | 1699.2 |  | 48494.15 |  |  | 0.16 | 77.59 | 3.37 | 1699.2 | 0.6 | 301.63 | 9 | 4551.53 | 97
1.1.3.1.3.1 | 拆除工程 | 1199.65 | 32.35 |  | 1093.76 |  |  | 0.16 | 1.75 | 3.37 | 32.35 | 0.6 | 6.77 | 9 | 102.12 | 97
1.1.3.1.3.2 | 新建工程 | 52270.73 | 1666.85 |  | 47400.39 |  |  | 0.16 | 75.84 | 3.37 | 1666.85 | 0.6 | 294.86 | 9 | 4449.41 | 97
1.1.3.2 | 措施项目 | 121865.77 | 3355.79 |  |  | 111040.4 |  | 0.16 | 3807.78 | 3.37 | 3355.79 | 0.6 | 687.44 | 9 | 10373.52 | 97
E.13 单项工程 招标控制价 汇总表
工程名称:左五路（含浦大道-云栖路）污水管网建设及生态修复 |  |  | 第2页 共2页
序号 | 单项工程名称 | 金额(元) | 其中:(元) |  | 分部分项 | 单价措施 | 总价措施 | 冬雨季 |  | 绿色施工 |  | 安全责任险 |  | 税金 |  | 总系数 | 取费专业
|  |  | 绿色施工安全防护措施项目费 | 暂估价 |  |  |  | 系数 | 合价 | 系数 | 合价 | 系数 | 合价 | 系数 | 合价
1.1.3.2.1 | 总价措施 | [6 empty] | 0.16 | 3807.78 | 3.37 |  | 0.6 |  | 9 |  | 97
1.1.3.2.2 | 单价措施 | 121865.77 | 3355.79 |  |  | 111040.4 |  | 0.16 | 177.66 | 3.37 | 3355.79 | 0.6 | 687.44 | 9 | 10373.52 | 97
1.1.3.2.3 | 绿色施工 | [6 empty] | 0.16 |  | 3.37 |  | 0.6 |  | 9 |  | 97
1.1.3.3 | 其他项目 | 115419.32 | [5 empty] | 0.16 |  | 3.37 |  | 0.6 |  | 9 | 9824.78 | 97
1.1.4 | 包干价、暂定价、专业暂估价及暂列金部分 | 546084.43 |  |  | 60211.73 | [10 empty] | 97
1.1.4.1 | 分部分项 | 58405.38 |  |  | 60211.73 | [10 empty] | 97
1.1.4.1.1 | 土方消纳费及自备发电机 | 58405.38 |  |  | 60211.73 | [10 empty] | 97
1.1.4.2 | 措施项目 | [14 empty] | 97
1.1.4.2.1 | 总价措施 | [14 empty] | 97
1.1.4.2.2 | 单价措施 | [14 empty] | 97
1.1.4.2.3 | 绿色施工 | [14 empty] | 97
1.1.4.3 | 其他项目 | 487679.05 | [13 empty] | 97
合 计 |  | 3729223.91 | 85128.64
注：本表适用于单项工程招标控制价的汇总。

## E18工程量清单计价表全清单含类别2022
E.18 分部分项工程项目清单与措施项目清单计价表
工程名称:左五路（含浦大道-云栖路）污水管网建设及生态修复 | [6 empty] | 标段: | 第1页 共22页
序号 | 项目编码 | 项目名称 | 项目特征描述 | 计量单位 | 计算式 | 工程量 | 金额（元） |  |  | 类别 | 备注 | 系数 | 管理 |  | 其他管理 |  | 利润 |  | 上游价 | 备注2
[7 empty] | 综合单价 | 合价 | 其中暂估价 |  |  |  | 系数 | 费用 | 系数 | 费用 | 系数 | 费用
| 1 | 左五路（含浦大道-云栖路）污水管网建设及生态修复 | [5 empty] | 3471278.92 |  | 建设项目 |  |  |  | 172100.75 |  |  |  | 143709.03
| 1.1 | 左五路（含浦大道-云栖路）污水管网建设及生态修复 | [5 empty] | 3471278.92 |  | 单项工程 |  |  |  | 172100.75 |  |  |  | 143709.03
| 1.1.1 | 机械土石方（含强夯地基） | [5 empty] | 122419.68 |  | 单位工程 |  |  | 9.65 | 9086 | 2 |  | 6 | 5649.41
| 1.1.1.1 | 分部分项 | [5 empty] | 104029.85 |  | 分部工程 |  |  | 9.65 | 8022.9 | 2 |  | 6 | 4988.41
| 1.1.1.1.1 | 土石方工程 | [5 empty] | 104029.85 |  | 分部工程 |  |  | 9.65 | 8022.9 | 2 |  | 6 | 4988.41
1 | 040103002001 | 一般土方运输 （外弃） | 1.采用智能环保渣土车运输运距:1km 2.废弃料品种:土方(综合考虑) 3.综合考虑装卸方式 4.按定额规则计算工程量 | m3 | 雨污水外弃:420.37=420.37 工作坑挖土方:113.96*4+120.70+91.98*3=852.48 工作顶管土方外弃:62.71=62.71 支护排水沟土方外弃:22.32*0+14.4=14.40 :=0 | 1349.96 | 14.66 | 19790.41 |  | 分部分项 |  |  | 9.65 | 1552.02 | 2 |  | 6 | 964.98
2 | 040103001004 | 土方运输增减1KM | 1.采用智能环保渣土车运输运距:每增1km，工程量暂按增运14Km计算 2.废弃料品种:土方(综合考虑) 3.综合考虑装卸方式 4.按定额规则计算工程量 | m3 | 1349.96*14 | 18899.44 | 2.53 | 47815.58 |  | 分部分项 |  |  | 9.65 | 3648.73 | 2 |  | 6 | 2268.69
3 | 040103002002 | 石碴运输1km | 1.废弃料品种：拆除道路外弃 2.采用新型智能渣土车外运 3.综合考虑装卸方式 4.按定额规则计算工程量 | m3 | 围墙:6.16+3.15+6.26+20.78+1.27+173.72*0.02+30*0.45*0.02=41.36 路面破除外弃:1528.14*0.11+557.16*0.33+661.47*0.2+9.18*0.15+15.12*0.24+11.97*0.08=490.22 :=0 | 531.58 | 24.14 | 12832.34 |  | 分部分项 |  |  | 9.65 | 1019.67 | 2 |  | 6 | 633.96
4 | 040103002003 | 石碴运输每增1km | 1.废弃料品种：石渣 2.采用新型智能渣土车外运，工程量暂按增运14Km计算 3.综合考虑装卸方式 4.按定额规则计算工程量 | m3 | 531.58*14 | 7442.12 | 3.17 | 23591.52 |  | 分部分项 |  |  | 9.65 | 1802.48 | 2 |  | 6 | 1120.78
本页小计 | [7 empty] | 104029.85
E.18 分部分项工程项目清单与措施项目清单计价表
工程名称:左五路（含浦大道-云栖路）污水管网建设及生态修复 | [6 empty] | 标段: | 第2页 共22页
序号 | 项目编码 | 项目名称 | 项目特征描述 | 计量单位 | 计算式 | 工程量 | 金额（元） |  |  | 类别 | 备注 | 系数 | 管理 |  | 其他管理 |  | 利润 |  | 上游价 | 备注2
[7 empty] | 综合单价 | 合价 | 其中暂估价 |  |  |  | 系数 | 费用 | 系数 | 费用 | 系数 | 费用
| 1.1.1.2 | 措施项目 | [5 empty] | 13028.92 |  | 措施项目 |  |  | 9.65 | 1063.1 | 2 |  | 6 | 661
| 1.1.1.2.1 | 总价措施 | [5 empty] | 186.99 |  | 总价措施 |  |  | 9.65 |  | 2 |  | 6
5 | CPK002001 | 冬雨季施工增加费 |  |  | ∑(分部分项费+单价措施费)*0.16% | 1 | 186.99 | 186.99 |  | 冬雨季增加费 |  |  | 9.65 |  | 2 |  | 6
| 1.1.1.2.2 | 单价措施 | [5 empty] | 12841.93 |  | 单价措施 |  |  | 9.65 | 1063.1 | 2 |  | 6 | 661
6 | 041106001001 | 大型机械设备进出场及安拆 | 1.机械设备名称:履带式液压挖掘机带液压破碎锤 | 台.次 | 1 | 1 | 3169.96 | 3169.96 |  | 单价措施 |  |  | 9.65 | 262.33 | 2 |  | 6 | 163.11
7 | 041106001006 | 大型机械设备进出场及安拆 | 1.机械设备名称:沥青混凝土摊铺机 | 台.次 | 1 | 1 | 5189.96 | 5189.96 |  | 单价措施 |  |  | 9.65 | 430.37 | 2 |  | 6 | 267.59
8 | 041106001007 | 大型机械设备进出场及安拆 | 1.机械设备名称:压路机 | 台.次 | 1 | 1 | 2450.07 | 2450.07 |  | 单价措施 |  |  | 9.65 | 202.65 | 2 |  | 6 | 126
9 | 041106001002 | 大型机械设备进出场及安拆 | 1.机械设备名称:长臂挖掘机 | 台.次 | 1 | 1 | 2031.94 | 2031.94 |  | 单价措施 |  |  | 9.65 | 167.75 | 2 |  | 6 | 104.3
| 1.1.1.2.3 | 绿色施工 | [7 empty] | 绿色施工 |  |  | 9.65 |  | 2 |  | 6
| 1.1.1.2.3.1 | 绿色施工单价措施 | [7 empty] | 绿色施工单价措施 |  |  | 9.65 |  | 2 |  | 6
| 1.1.1.2.3.2 | 绿色施工总价措施 | [7 empty] | 绿色施工总价措施 |  |  | 9.65 |  | 2 |  | 6
| 1.1.1.3 | 其他项目 | [5 empty] | 5360.91 |  | 其他项目 |  |  | 9.65 |  | 2 |  | 6
| 1.1.1.3.1 | 暂列金额 | [5 empty] | 5360.91 |  | 暂列金额 |  |  | 9.65 |  | 2 |  | 6
10 | 1001001001 | 不可预见费 |  | 项 | 分部分项费+单价措施费*4.587% | 1 | 5360.91 | 5360.91 |  | 暂列金 |  |  | 9.65 |  | 2 |  | 6
| 1.1.1.3.2 | 专业工程暂估价 | [7 empty] | 专业工程暂估价 |  |  | 9.65 |  | 2 |  | 6
本页小计 | [7 empty] | 18389.83
E.18 分部分项工程项目清单与措施项目清单计价表
工程名称:左五路（含浦大道-云栖路）污水管网建设及生态修复 | [6 empty] | 标段: | 第3页 共22页
序号 | 项目编码 | 项目名称 | 项目特征描述 | 计量单位 | 计算式 | 工程量 | 金额（元） |  |  | 类别 | 备注 | 系数 | 管理 |  | 其他管理 |  | 利润 |  | 上游价 | 备注2
[7 empty] | 综合单价 | 合价 | 其中暂估价 |  |  |  | 系数 | 费用 | 系数 | 费用 | 系数 | 费用
| 1.1.1.3.3 | 分部分项工程暂估价 | [7 empty] | 分部分项工程暂估价 |  |  | 9.65 |  | 2 |  | 6
| 1.1.1.3.4 | 计日工 | [7 empty] | 计日工 |  |  | 9.65 |  | 2 |  | 6
| 1.1.1.3.5 | 总承包服务费 | [7 empty] | 总承包服务费 |  |  | 9.65 |  | 2 |  | 6
| 1.1.1.3.6 | 索赔与现场签证 | [7 empty] | 索赔与现场签证 |  |  | 9.65 |  | 2 |  | 6
| 1.1.2 | 基坑支护 | [5 empty] | 293052.95 |  | 单位工程 |  |  | 9.65 | 22167.36 | 2 |  | 6 | 13783.39
| 1.1.2.1 | 分部分项 | [5 empty] | 263657.47 |  | 分部工程 |  |  | 9.65 | 20834.2 | 2 |  | 6 | 12954.48
| 1.1.2.1.1 | 基坑支护 | [5 empty] | 263657.47 |  | 分部工程 |  |  | 9.65 | 20834.2 | 2 |  | 6 | 12954.48
11 | 010201012001 | 旋喷桩加固 | 1.名称：实桩 2.土层情况:综合考虑各类土层 3.空桩长度、桩长:按设计要求 4.桩截面:按设计要求 5.注浆类型、方法:按设计要求 6.水泥强度等级:按设计要求 7.其他:二重管注浆,包括成孔 | m | 195 | 195 | 335.03 | 65330.85 |  | 分部分项 |  |  | 9.65 | 6012.42 | 2 |  | 6 | 3738.29
12 | 010302001001 | 地基加固钻孔 | 1.土层情况:综合考虑各类土层 2.桩径:48mm 3.成孔方法:机械钻孔 | m | 60 | 60 | 54.22 | 3253.2 |  | 分部分项 |  |  | 9.65 | 271.37 | 2 |  | 6 | 168.73
13 | 010201016001 | 注浆加固 | 1.土层情况:综合考虑各类土层 2.空钻深度、注浆深度:灌浆深度暂按3m计算 3.注浆间距:纵向间距1m 4.浆液种类及配比：按设计要求 5.水泥强度等级:42.5 6.钻孔另计 | m3 | 60 | 60 | 161.34 | 9680.4 |  | 分部分项 |  |  | 9.65 | 864 | 2 |  | 6 | 537.24
本页小计 | [7 empty] | 78264.45
E.18 分部分项工程项目清单与措施项目清单计价表
工程名称:左五路（含浦大道-云栖路）污水管网建设及生态修复 | [6 empty] | 标段: | 第4页 共22页
序号 | 项目编码 | 项目名称 | 项目特征描述 | 计量单位 | 计算式 | 工程量 | 金额（元） |  |  | 类别 | 备注 | 系数 | 管理 |  | 其他管理 |  | 利润 |  | 上游价 | 备注2
[7 empty] | 综合单价 | 合价 | 其中暂估价 |  |  |  | 系数 | 费用 | 系数 | 费用 | 系数 | 费用
14 | 010202006007 | 打拔拉森钢板桩 | 1.拉森钢板桩:SP-U 400*125mm（比重按60kg/m） 2.长度:6米 3.结算时工程量根据专项施工方案结合现场实际情况按实计取 4.使用费另计 | t | 171 | 171 | 719.22 | 122986.62 |  | 分部分项 | 工程量修改 |  | 9.65 | 10191.6 | 2 |  | 6 | 6337.26
15 | 010202006009 | 拉森钢板桩使用费 | 1.暂按20天计算，使用费不得超过购买成本，结算根据施工方案按实结算（最长不超过20天） | t·d | 171*20 | 3420 | 6.41 | 21922.2 |  | 分部分项 |  |  | 9.65 |  | 2 |  | 6
16 | 010202011005 | 钢支撑安拆 | 1.支撑采用φ325*10@4000 2.腰梁2根采用槽36#b型钢腰梁 3.结算时工程量根据专项施工方案结合现场实际情况按时计取 4.使用费另计 | t | 2.82+10.16 | 12.98 | 981.31 | 12737.4 |  | 分部分项 | 工程量修改 |  | 9.65 | 1092.01 | 2 |  | 6 | 678.99
17 | 010202011006 | 钢支撑 | 1.材料品种、规格:综合 2.使用费暂按20天计算，使用费不得超过购买成本，结算根据施工方案按实结算（最长不超过20天） | t·d | 12.98*20 | 259.6 | 6.41 | 1664.04 |  | 分部分项 |  |  | 9.65 |  | 2 |  | 6
18 | 010202011007 | 直径20钢筋弯制 | 1.规格型号：直径20mm 2.与钢板桩焊接，间距2.5 | t | 0.06 | 0.06 | 5350.5 | 321.03 |  | 分部分项 | 工程量修改 |  | 9.65 | 28.12 | 2 |  | 6 | 17.49
19 | 010401003003 | 240砖砌截水墙 | 1.砖品种、规格、强度等级:标准砖 2.墙体类型:砖墙 3.砂浆强度等级、配合比:M10 | m3 | 10.37+13.68 | 24.05 | 656.01 | 15777.04 |  | 分部分项 |  |  | 9.65 | 1467.46 | 2 |  | 6 | 912.41
20 | 010202011001 | 排水沟 | 1.规格型号：300*300 2.混凝土强度等级：C20 | m3 | 15.84*0+7.92 | 7.92 | 749.33 | 5934.69 |  | 分部分项 | 工程量修改 |  | 9.65 | 534.99 | 2 |  | 6 | 332.63
21 | 010202011002 | 排水沟模板 | 1.木模板木支撑 | m2 | 43.2 | 43.2 | 93.75 | 4050 |  | 分部分项 | 工程量修改 |  | 9.65 | 372.23 | 2 |  | 6 | 231.44
| 1.1.2.2 | 措施项目 | [5 empty] | 16562.33 |  | 措施项目 |  |  | 9.65 | 1333.16 | 2 |  | 6 | 828.91
| 1.1.2.2.1 | 总价措施 | [5 empty] | 447.64 |  | 总价措施 |  |  | 9.65 |  | 2 |  | 6
本页小计 | [7 empty] | 185393.02
E.18 分部分项工程项目清单与措施项目清单计价表
工程名称:左五路（含浦大道-云栖路）污水管网建设及生态修复 | [6 empty] | 标段: | 第5页 共22页
序号 | 项目编码 | 项目名称 | 项目特征描述 | 计量单位 | 计算式 | 工程量 | 金额（元） |  |  | 类别 | 备注 | 系数 | 管理 |  | 其他管理 |  | 利润 |  | 上游价 | 备注2
[7 empty] | 综合单价 | 合价 | 其中暂估价 |  |  |  | 系数 | 费用 | 系数 | 费用 | 系数 | 费用
22 | CPK004002 | 冬雨季施工增加费 |  |  | ∑(分部分项费+单价措施费)*0.16% | 1 | 447.64 | 447.64 |  | 冬雨季增加费 |  |  | 9.65 |  | 2 |  | 6
| 1.1.2.2.2 | 单价措施 | [5 empty] | 16114.69 |  | 单价措施 |  |  | 9.65 | 1333.16 | 2 |  | 6 | 828.91
23 | 041106001008 | 大型机械设备进出场及安拆 | 1.机械设备名称:旋喷桩机 | 台.次 | 1 | 1 | 6442.72 | 6442.72 |  | 单价措施 |  |  | 9.65 | 532.39 | 2 |  | 6 | 331.02
24 | 041106001003 | 大型机械设备进出场及安拆 | 1.机械设备名称:沥青混凝土摊铺机 | 台.次 | 1 | 1 | 5189.96 | 5189.96 |  | 单价措施 |  |  | 9.65 | 430.37 | 2 |  | 6 | 267.59
25 | 041106001004 | 大型机械设备进出场及安拆 | 1.机械设备名称:挖掘机 | 台.次 | 1 | 1 | 2031.94 | 2031.94 |  | 单价措施 |  |  | 9.65 | 167.75 | 2 |  | 6 | 104.3
26 | 041106001005 | 大型机械设备进出场及安拆 | 1.机械设备名称:压路机 | 台.次 | 1 | 1 | 2450.07 | 2450.07 |  | 单价措施 |  |  | 9.65 | 202.65 | 2 |  | 6 | 126
| 1.1.2.2.3 | 绿色施工 | [7 empty] | 绿色施工 |  |  | 9.65 |  | 2 |  | 6
| 1.1.2.2.3.1 | 绿色施工单价措施 | [7 empty] | 绿色施工单价措施 |  |  | 9.65 |  | 2 |  | 6
| 1.1.2.2.3.2 | 绿色施工总价措施 | [7 empty] | 绿色施工总价措施 |  |  | 9.65 |  | 2 |  | 6
| 1.1.2.3 | 其他项目 | [5 empty] | 12833.15 |  | 其他项目 |  |  | 9.65 |  | 2 |  | 6
| 1.1.2.3.1 | 暂列金额 | [5 empty] | 12833.15 |  | 暂列金额 |  |  | 9.65 |  | 2 |  | 6
27 | 1001001002 | 不可预见费 |  | 项 | 分部分项费+单价措施费*4.587% | 1 | 12833.15 | 12833.15 |  | 暂列金 |  |  | 9.65 |  | 2 |  | 6
| 1.1.2.3.2 | 专业工程暂估价 | [7 empty] | 专业工程暂估价 |  |  | 9.65 |  | 2 |  | 6
| 1.1.2.3.3 | 分部分项工程暂估价 | [7 empty] | 分部分项工程暂估价 |  |  | 9.65 |  | 2 |  | 6
| 1.1.2.3.4 | 计日工 | [7 empty] | 计日工 |  |  | 9.65 |  | 2 |  | 6
本页小计 | [7 empty] | 29395.48
E.18 分部分项工程项目清单与措施项目清单计价表
工程名称:左五路（含浦大道-云栖路）污水管网建设及生态修复 | [6 empty] | 标段: | 第6页 共22页
序号 | 项目编码 | 项目名称 | 项目特征描述 | 计量单位 | 计算式 | 工程量 | 金额（元） |  |  | 类别 | 备注 | 系数 | 管理 |  | 其他管理 |  | 利润 |  | 上游价 | 备注2
[7 empty] | 综合单价 | 合价 | 其中暂估价 |  |  |  | 系数 | 费用 | 系数 | 费用 | 系数 | 费用
| 1.1.2.3.5 | 总承包服务费 | [7 empty] | 总承包服务费 |  |  | 9.65 |  | 2 |  | 6
| 1.1.2.3.6 | 索赔与现场签证 | [7 empty] | 索赔与现场签证 |  |  | 9.65 |  | 2 |  | 6
| 1.1.3 | 市政 道路、管网工程、排水设施维护、综合管廊、水处理 | [5 empty] | 2492832.65 |  | 单位工程 |  |  | 6.8 | 140847.39 | 2 |  | 6 | 124276.23
| 1.1.3.1 | 分部分项 | [5 empty] | 2268820.26 |  | 分部工程 |  |  | 6.8 | 134076.05 | 2 |  | 6 | 118301.55
| 1.1.3.1.1 | 排水工程 | [5 empty] | 1884442.36 |  | 分部工程 |  |  | 6.8 | 109397.95 | 2 |  | 6 | 96526.7
| 1.1.3.1.1.1 | 污水管工程 | [5 empty] | 293491.8 |  | 分部工程 |  |  | 6.8 | 19294.45 | 2 |  | 6 | 17024.65
28 | 040101002009 | 挖沟槽土方 | 1.土壤类别:综合考虑 2.无横撑 3.工程量按定额计算规则计算 | m3 | 420.37 | 420.37 | 7.31 | 3072.9 |  | 分部分项 |  |  | 6.8 | 183.99 | 2 |  | 6 | 162.34
29 | 040103001001 | 沟槽回填 | 1.排水沟槽回填:天然中粗砂 | m3 | 338.60 | 338.6 | 242.04 | 81954.74 |  | 分部分项 |  |  | 6.8 | 8028.75 | 2 |  | 6 | 7084.19
30 | 040103001009 | 天然中粗砂垫层 | 1.垫层材料种类、配合比、厚度:200mm厚中粗砂垫层 2.密实度：≥90% | m3 | 40.86 | 40.86 | 298.94 | 12214.69 |  | 分部分项 |  |  | 6.8 | 1125.24 | 2 |  | 6 | 992.86
31 | 040501004002 | 玻璃钢夹砂管 | 1.玻璃钢夹砂管DN400 2.环刚度SN10KN/M2 3.接口形式：O型橡胶圈接口 4.管道闭水试验（结算需提供试验报告） 5.工程量按扣减井的净长计取 6.品牌:长沙建设造价发布品牌或同档次及以上品牌，若实际使用品牌档次及品质标准降低，则管材结算价格再优惠20%。 | m | 污水管道:95.80=95.80 顶管坑内管道:(3-1.7)+(4.5-0.7)=5.1 | 100.9 | 325.92 | 32885.33 |  | 分部分项 | 金麓小区工程量待定 |  | 6.8 | 1325.25 | 2 |  | 6 | 1169.35
本页小计 | [7 empty] | 130127.66
E.18 分部分项工程项目清单与措施项目清单计价表
工程名称:左五路（含浦大道-云栖路）污水管网建设及生态修复 | [6 empty] | 标段: | 第7页 共22页
序号 | 项目编码 | 项目名称 | 项目特征描述 | 计量单位 | 计算式 | 工程量 | 金额（元） |  |  | 类别 | 备注 | 系数 | 管理 |  | 其他管理 |  | 利润 |  | 上游价 | 备注2
[7 empty] | 综合单价 | 合价 | 其中暂估价 |  |  |  | 系数 | 费用 | 系数 | 费用 | 系数 | 费用
32 | 040501004004 | 玻璃钢夹砂管 | 1.玻璃钢夹砂管DN600 2.环刚度SN10KN/M2 3.接口形式：O型橡胶圈接口 4.管道闭水试验（结算需提供试验报告） 5.工程量按扣减井的净长计取 6.品牌:长沙建设造价发布品牌或同档次及以上品牌，若实际使用品牌档次及品质标准降低，则管材结算价格再优惠20%。 | m | 污水管道:55.85=55.85 顶管井内管道:(4.5-0.95)*3+(3-1.2)+(3-0.95)*2=16.55 :=0 | 72.4 | 602.37 | 43611.59 |  | 分部分项 |  |  | 6.8 | 1210.33 | 2 |  | 6 | 1067.94
33 | 040504002014 | φ1000钢筋砼污水检查井 | 1.参考图集20S515，页30/盖板见35页 2.平均井深2.3m，井室深2.24m 3.100厚C15商品砼垫层 4.C30商品砼井盖Y03B12.5、预制C30砼井筒φ700、240*240C30商品砼井圈 5.含底板、井壁、盖板、井圈、钢筋等制安 6.井墙及底板采用C30 S6商品砼，流槽采用M10水泥砂浆砌MU10流槽专用砖，M10防水水泥砂浆抹面，厚20mm 7.含模板制作安装拆除 8.井盖、井座及防坠网采用球铁五防井盖 Φ700 40T（含防坠网）制作，品牌:长沙建设造价发布品牌或同档次品牌。 9.踏步材质:塑钢爬梯见20S515第333、334页 | 座 | 6 | 6 | 5969.39 | 35816.34 |  | 分部分项 | 井深确认，井盖品牌确认 |  | 6.8 | 2200.08 | 2 |  | 6 | 1941.35
本页小计 | [7 empty] | 79427.93
E.18 分部分项工程项目清单与措施项目清单计价表
工程名称:左五路（含浦大道-云栖路）污水管网建设及生态修复 | [6 empty] | 标段: | 第8页 共22页
序号 | 项目编码 | 项目名称 | 项目特征描述 | 计量单位 | 计算式 | 工程量 | 金额（元） |  |  | 类别 | 备注 | 系数 | 管理 |  | 其他管理 |  | 利润 |  | 上游价 | 备注2
[7 empty] | 综合单价 | 合价 | 其中暂估价 |  |  |  | 系数 | 费用 | 系数 | 费用 | 系数 | 费用
34 | 040504002025 | φ1250钢筋砼污水井 | 1.型号:Φ1250,井深度4.33m，井室深2.46m 2.做法详见图集20S515，页31，盖板见33页 3.100厚C15商品砼垫层 4.C30商品砼井盖Y03B12.5、预制C30砼井筒φ700、C30商品砼井圈 5.含底板、井壁、盖板、井圈、钢筋等制安 6.井墙及底板采用C30 S6商品砼，流槽采用M10水泥砂浆砌MU10流槽专用砖，M10防水水泥砂浆抹面，厚20mm 7.含模板制作安装拆除 8.井盖、井座及防坠网采用球铁五防井盖 Φ700 40T（含防坠网）制作，品牌:长沙建设造价发布品牌或同档次品牌。 9.踏步材质:塑钢爬梯见20S515第333、334页 | 座 | 5 | 5 | 7560.6 | 37803 |  | 分部分项 | 井深确认，井盖品牌确认 |  | 6.8 | 2353.42 | 2 |  | 6 | 2076.6
本页小计 | [7 empty] | 37803
E.18 分部分项工程项目清单与措施项目清单计价表
工程名称:左五路（含浦大道-云栖路）污水管网建设及生态修复 | [6 empty] | 标段: | 第9页 共22页
序号 | 项目编码 | 项目名称 | 项目特征描述 | 计量单位 | 计算式 | 工程量 | 金额（元） |  |  | 类别 | 备注 | 系数 | 管理 |  | 其他管理 |  | 利润 |  | 上游价 | 备注2
[7 empty] | 综合单价 | 合价 | 其中暂估价 |  |  |  | 系数 | 费用 | 系数 | 费用 | 系数 | 费用
35 | 040504002026 | φ1500钢筋砼污水井 | 1.型号:Φ1500,井深度3.65m，井室深2.68m（井筒增减另计） 2.做法详见图集20S515，页31，盖板见33页 3.100厚C15商品砼垫层 4.C30商品砼井盖Y03B12.5、预制C30砼井筒φ700、C30商品砼井圈 5.含底板、井壁、盖板、井圈、钢筋等制安 6.井墙及底板采用C30 S6商品砼，流槽采用M10水泥砂浆砌MU10流槽专用砖，M10防水水泥砂浆抹面，厚20mm 7.含模板制作安装拆除 8.井盖、井座及防坠网采用球铁五防井盖 Φ700 40T（含防坠网）制作，品牌:长沙建设造价发布品牌或同档次品牌。 9.踏步材质:塑钢爬梯见20S515第333、334页 | 座 | 2 | 2 | 8561.15 | 17122.3 |  | 分部分项 | 井深确认，井盖品牌确认 |  | 6.8 | 1070.06 | 2 |  | 6 | 944.16
本页小计 | [7 empty] | 17122.3
E.18 分部分项工程项目清单与措施项目清单计价表
工程名称:左五路（含浦大道-云栖路）污水管网建设及生态修复 | [6 empty] | 标段: | 第10页 共22页
序号 | 项目编码 | 项目名称 | 项目特征描述 | 计量单位 | 计算式 | 工程量 | 金额（元） |  |  | 类别 | 备注 | 系数 | 管理 |  | 其他管理 |  | 利润 |  | 上游价 | 备注2
[7 empty] | 综合单价 | 合价 | 其中暂估价 |  |  |  | 系数 | 费用 | 系数 | 费用 | 系数 | 费用
36 | 040504002001 | φ1800钢筋砼污水井 | 1.型号:Φ1800,井深度2.59m，井室深2.9m（井筒增减另计） 2.做法详见图集20S515，页31，盖板见35页 3.100厚C15商品砼垫层 4.C30商品砼井盖Y03B18、预制C30砼井筒φ700、C30商品砼井圈 5.含底板、井壁、盖板、井圈、钢筋等制安 6.井墙及底板采用C30 S6商品砼，流槽采用M10水泥砂浆砌MU10流槽专用砖，M10防水水泥砂浆抹面，厚20mm 7.含模板制作安装拆除 8.井盖、井座及防坠网采用球铁五防井盖 Φ700 40T（含防坠网）制作，品牌:长沙建设造价发布品牌或同档次品牌。 9.踏步材质:塑钢爬梯见20S515第333、334页 | 座 | 1 | 1 | 8391.98 | 8391.98 |  | 分部分项 | 井深确认，井盖品牌确认 |  | 6.8 | 521.82 | 2 |  | 6 | 460.42
本页小计 | [7 empty] | 8391.98
E.18 分部分项工程项目清单与措施项目清单计价表
工程名称:左五路（含浦大道-云栖路）污水管网建设及生态修复 | [6 empty] | 标段: | 第11页 共22页
序号 | 项目编码 | 项目名称 | 项目特征描述 | 计量单位 | 计算式 | 工程量 | 金额（元） |  |  | 类别 | 备注 | 系数 | 管理 |  | 其他管理 |  | 利润 |  | 上游价 | 备注2
[7 empty] | 综合单价 | 合价 | 其中暂估价 |  |  |  | 系数 | 费用 | 系数 | 费用 | 系数 | 费用
37 | 040504002027 | 竖槽式混凝土跌水井（DN400直线外跌） | 1.参考图集20S515，页261/盖板见283页 2.井深5.17m，井室深4.94m,跌水3.8m 3.100厚C15商品砼垫层 4.C30商品砼井盖D05B1、预制C30砼井筒φ700、240*240C30商品砼井圈 5.含底板、井壁、盖板、井圈、钢筋等制安 6.井墙及底板采用C30 S6商品砼，流槽采用C15砼 7.含模板制作安装拆除 8.井盖、井座及防坠网采用球铁五防智慧城市井盖 Φ700 40T（含防坠网）制作，品牌:长沙建设造价发布品牌或同档次品牌。 9.踏步材质:塑钢爬梯见20S515第333、334页 | 座 | 1 | 1 | 20618.93 | 20618.93 |  | 分部分项 | 5.64-2.45=3.19 |  | 6.8 | 1275.51 | 2 |  | 6 | 1125.44
| 1.1.3.1.1.2 | 雨水管工程 | [5 empty] | 44778.65 |  | 分部工程 |  |  | 6.8 | 2371.12 | 2 |  | 6 | 2092.23
38 | 040501004029 | 雨水口连接管 | 1.材质及规格:Ⅱl级DN300混凝土管 2..360°砼基础 3.管道闭水试验（结算需提供试验报告） | m | 50 | 50 | 377.08 | 18854 |  | 分部分项 | 需与设计沟通 |  | 6.8 | 1279.12 | 2 |  | 6 | 1128.63
39 | 041102032001 | 管(渠)道管座模板 | 1.基础模板制作安装 | m2 | 50*0.7*2 | 70 | 92.99 | 6509.3 |  | 分部分项 |  |  | 6.8 | 399.77 | 2 |  | 6 | 352.8
40 | 040501004005 | 现状管道封堵 | 1.封堵材料：C15混凝土 2.4处封堵长度均为1m | m3 | 0.41 | 0.41 | 641.63 | 263.07 |  | 分部分项 | 需与设计沟通 |  | 6.8 | 17.4 | 2 |  | 6 | 15.35
本页小计 | [7 empty] | 46245.3
E.18 分部分项工程项目清单与措施项目清单计价表
工程名称:左五路（含浦大道-云栖路）污水管网建设及生态修复 | [6 empty] | 标段: | 第12页 共22页
序号 | 项目编码 | 项目名称 | 项目特征描述 | 计量单位 | 计算式 | 工程量 | 金额（元） |  |  | 类别 | 备注 | 系数 | 管理 |  | 其他管理 |  | 利润 |  | 上游价 | 备注2
[7 empty] | 综合单价 | 合价 | 其中暂估价 |  |  |  | 系数 | 费用 | 系数 | 费用 | 系数 | 费用
41 | 040501004010 | 玻璃钢夹砂管（暂估量，工作坑及接受坑原雨水管道恢复） | 1.玻璃钢夹砂管DN600 2.环刚度SN10KN/M2 3.接口形式：O型橡胶圈接口 4.管道闭水试验（结算需提供试验报告） 5.工程量按扣减井的净长计取 6.品牌:长沙建设造价发布品牌或同档次及以上品牌，若实际使用品牌档次及品质标准降低，则管材结算价格再优惠20%。 | m | 10 | 10 | 597.37 | 5973.7 |  | 分部分项 |  |  | 6.8 | 164.06 | 2 |  | 6 | 144.76
42 | 040501004003 | 玻璃钢夹砂管恢复暂估量（暂估量，工作坑及接受坑原雨水管道恢复） | 1.玻璃钢夹砂管DN500 2.环刚度SN10KN/M2 3.接口形式：O型橡胶圈接口 4.管道闭水试验（结算需提供试验报告） 5.工程量按扣减井的净长计取 6.品牌:长沙建设造价发布品牌或同档次及以上品牌，若实际使用品牌档次及品质标准降低，则管材结算价格再优惠20%。 | m | 20 | 20 | 441.32 | 8826.4 |  | 分部分项 |  |  | 6.8 | 267.17 | 2 |  | 6 | 235.75
43 | 040504009001 | 雨水口 | 1.雨水箅子及圈口材质、型号、规格:球墨铸铁防盗雨水口双箅偏沟式（200N） 2.垫层、基础材质及厚度:井深1米16S518-43 | 座 | 2 | 2 | 2176.09 | 4352.18 |  | 分部分项 |  |  | 6.8 | 243.6 | 2 |  | 6 | 214.94
| 1.1.3.1.1.3 | 微顶管工程 | [5 empty] | 689832.85 |  | 分部工程 |  |  | 6.8 | 29907.28 | 2 |  | 6 | 26387.88
本页小计 | [7 empty] | 19152.28
E.18 分部分项工程项目清单与措施项目清单计价表
工程名称:左五路（含浦大道-云栖路）污水管网建设及生态修复 | [6 empty] | 标段: | 第13页 共22页
序号 | 项目编码 | 项目名称 | 项目特征描述 | 计量单位 | 计算式 | 工程量 | 金额（元） |  |  | 类别 | 备注 | 系数 | 管理 |  | 其他管理 |  | 利润 |  | 上游价 | 备注2
[7 empty] | 综合单价 | 合价 | 其中暂估价 |  |  |  | 系数 | 费用 | 系数 | 费用 | 系数 | 费用
44 | 040501004022 | 微顶管dn600（玻璃夹砂管dn600） | 1.导向式工法，管节范围1-2m一节； 2.地质情况：不区分硬质、软质、夹砂层、泥砂、风化砂岩、泥岩等土质情况，地质条件综合考虑 3.工作内容：龙门吊安装拆除，顶管设备安装拆除，沉井壁开孔，管口周边土体注浆，导向，顶管等 4.工程量按从井中到井中按管道中心线长度以“米”计算，不扣除井室所占长度，结算时工程量按实结算； 5.品牌:长沙建设造价发布品牌或同档次及以上品牌，若实际使用品牌档次及品质标准降低，则管材结算价格再优惠20%。 | m | 218.25*0+216.75 | 216.75 | 3094.09 | 670644.01 |  | 分部分项 | 一审：调整工程量 |  | 6.8 | 28788.74 | 2 |  | 6 | 25400.93
45 | 040501004001 | 微顶管dn400（玻璃钢夹砂管dn400） | 1.导向式工法，管节范围1-2m一节； 2.地质情况：不区分硬质、软质、夹砂层、泥砂、风化砂岩、泥岩等土质情况，地质条件综合考虑 3.工作内容：龙门吊安装拆除，顶管设备安装拆除，沉井壁开孔，管口周边土体注浆，导向，顶管等 4.品牌:长沙建设造价发布品牌或同档次及以上品牌，若实际使用品牌档次及品质标准降低，则管材结算价格再优惠20%。 | m | 8.25 | 8.25 | 2325.92 | 19188.84 |  | 分部分项 |  |  | 6.8 | 1118.54 | 2 |  | 6 | 986.95
46 | 040401007003 | 微顶管壁后注浆 |  | m3 | 49.27*0 |  |  |  |  | 分部分项 |  |  | 6.8 |  | 2 |  | 6
| 1.1.3.1.1.4 | 微顶管工作坑接收坑 | [5 empty] | 854890.06 |  | 分部工程 |  |  | 6.8 | 57737.98 | 2 |  | 6 | 50945.06
47 | 040103001002 | 回填级配砂砾石 | 1.工作坑回填:级配砂砾石 | m3 | 160.96*0+158.96+42.37+64.94*0+59.9 | 261.23 | 219.86 | 57434.03 |  | 分部分项 |  |  | 6.8 | 5004.88 | 2 |  | 6 | 4416.07
48 | 040103001003 | 回填混凝土 | 1.工作坑回填:回填C25素混凝土 | m3 | 32.63+6.92+15.30 | 54.85 | 685.27 | 37587.06 |  | 分部分项 |  |  | 6.8 | 2409.29 | 2 |  | 6 | 2125.82
本页小计 | [7 empty] | 784853.94
E.18 分部分项工程项目清单与措施项目清单计价表
工程名称:左五路（含浦大道-云栖路）污水管网建设及生态修复 | [6 empty] | 标段: | 第14页 共22页
序号 | 项目编码 | 项目名称 | 项目特征描述 | 计量单位 | 计算式 | 工程量 | 金额（元） |  |  | 类别 | 备注 | 系数 | 管理 |  | 其他管理 |  | 利润 |  | 上游价 | 备注2
[7 empty] | 综合单价 | 合价 | 其中暂估价 |  |  |  | 系数 | 费用 | 系数 | 费用 | 系数 | 费用
49 | 040504002016 | 矩形工作坑B*L*H=4.5*3*5.07M | 1、C30钢筋护壁550mm厚（护壁钢筋三级钢14@150） 2、C25钢筋底板700mm厚（底板钢筋三级钢18@150） 3、护壁拉筋采用直径10@600x600,梅花型布置 4、模板制作与安装 | 座 | 4 | 4 | 101519 | 406076 |  | 分部分项 | 11.97/18/4.58*1.02=0.15m3/m |  | 6.8 | 26925.09 | 2 |  | 6 | 23757.34
50 | 040504002019 | 矩形工作坑B*L*H=3*4*5.72M | 1、C30钢筋护壁550mm厚（护壁钢筋三级钢14@150） 2、C25钢筋底板700mm厚（底板钢筋三级钢18@150） 3、护壁拉筋采用直径10@600x600,梅花型布置 4、模板制作与安装 | 座 | 1 | 1 | 96449.83 | 96449.83 |  | 分部分项 | 11.97/18/4.58*1.02=0.15m3/m |  | 6.8 | 6406.58 | 2 |  | 6 | 5652.83
51 | 040504002024 | 矩形工作坑B*L*H=3*2.5*5.36M | 1、C30钢筋护壁550mm厚（护壁钢筋三级钢14@150） 2、C25钢筋底板700mm厚（底板钢筋三级钢18@150） 3、护壁拉筋采用直径10@600x600,梅花型布置 4、模板制作与安装 | 座 | 3 | 3 | 80279.71 | 240839.13 |  | 分部分项 | 11.97/18/4.58*1.02=0.15m3/m |  | 6.8 | 15997.42 | 2 |  | 6 | 14115.3
52 | 040101003001 | 工作坑、接受坑机械挖基坑土方 | 工作井接收井长臂挖机机械开挖 1、土壤类别：综合考虑 2、挖土深度：综合考虑 3、土方外弃另行计量 4、按定额规则计算工程量 | m3 | 852.48*0.7*0+852.48*0.9 | 767.232 | 9.82 | 7534.22 |  | 分部分项 |  |  | 6.8 | 453.83 | 2 |  | 6 | 400.44
53 | 040101003002 | 工作坑、接受坑人工挖基坑土方 | 1、土壤类别：综合考虑 2、挖土深度：综合考虑 3、含垂直运输至基坑上边 4、土方外弃另行计量 5、按定额规则计算工程量 | m3 | 852.48*0.3*0+852.48*0.1 | 85.248 | 105.22 | 8969.79 |  | 分部分项 |  |  | 6.8 | 540.89 | 2 |  | 6 | 477.26
本页小计 | [7 empty] | 759868.97
E.18 分部分项工程项目清单与措施项目清单计价表
工程名称:左五路（含浦大道-云栖路）污水管网建设及生态修复 | [6 empty] | 标段: | 第15页 共22页
序号 | 项目编码 | 项目名称 | 项目特征描述 | 计量单位 | 计算式 | 工程量 | 金额（元） |  |  | 类别 | 备注 | 系数 | 管理 |  | 其他管理 |  | 利润 |  | 上游价 | 备注2
[7 empty] | 综合单价 | 合价 | 其中暂估价 |  |  |  | 系数 | 费用 | 系数 | 费用 | 系数 | 费用
| 1.1.3.1.1.5 | 拆除工程 | [5 empty] | 1449 |  | 分部工程 |  |  | 6.8 | 87.12 | 2 |  | 6 | 76.88
54 | 041001006001 | 拆除管道 | 1.材质:塑料管 2.管径:800 | m | 10 | 10 | 9.89 | 98.9 |  | 分部分项 |  |  | 6.8 | 5.95 | 2 |  | 6 | 5.25
55 | 041001006002 | 拆除管道 | 1.材质:混凝土管 2.管径:500 | m | 20 | 20 | 28.18 | 563.6 |  | 分部分项 |  |  | 6.8 | 33.89 | 2 |  | 6 | 29.91
56 | 041001006009 | 拆除管道 | 1.材质:混凝土管 2.管径:300 | m | 50 | 50 | 15.73 | 786.5 |  | 分部分项 |  |  | 6.8 | 47.28 | 2 |  | 6 | 41.72
| 1.1.3.1.2 | 道路工程 | [5 empty] | 335883.75 |  | 分部工程 |  |  | 6.8 | 21249.45 | 2 |  | 6 | 18749.57
| 1.1.3.1.2.1 | 拆除原有路面及人行道 | [5 empty] | 20580.98 |  | 分部工程 |  |  | 6.8 | 1229.74 | 2 |  | 6 | 1085.1
57 | 041001001008 | 机械拆除路面（主干+支干） | 1.材质:破除现状沥青路面 2.厚度:11cm 3.结算时实际拆除厚度以签证为准 | m2 | 683.58+803.43+18.63+22.50 | 1528.14 | 4.96 | 7579.57 |  | 分部分项 |  |  | 6.8 | 452.18 | 2 |  | 6 | 399
58 | 041001003019 | 机械拆除基层（主干+支路+水泥路面） | 1.材质:拆除水泥稳定基层 2.厚度:33cm 3.结算时实际拆除厚度以签证为准 | m2 | 475.08+12.47+70.11 | 557.66 | 9.14 | 5097.01 |  | 分部分项 |  |  | 6.8 | 304.37 | 2 |  | 6 | 268.57
59 | 041001003020 | 机械水泥路面（支路+水泥砼） | 1.材质:水泥路面 2.厚度:20cm 3.实际拆除厚度以签证为准 | m2 | 568.05+93.42 | 661.47 | 8.15 | 5390.98 |  | 分部分项 |  |  | 6.8 | 321.67 | 2 |  | 6 | 283.84
60 | 041001003004 | 机械拆除基层（人行道） | 1.材质:水泥路面 2.厚度:15cm 3.实际拆除厚度以签证为准 | m2 | 9.18 | 9.18 | 6.45 | 59.21 |  | 分部分项 |  |  | 6.8 | 3.53 | 2 |  | 6 | 3.12
61 | 041001003005 | 机械拆除基层（主干路） | 1.材质:水泥路面 2.厚度:24cm 3.实际拆除厚度以签证为准 | m2 | 15.12 | 15.12 | 9.85 | 148.93 |  | 分部分项 |  |  | 6.8 | 8.89 | 2 |  | 6 | 7.84
62 | 041001002004 | 机械拆除人行道 | 1.材质:透水砖+M10水泥砂浆 2.厚度:8cm 3.实际拆除厚度以签证为准 | m2 | 11.97 | 11.97 | 4.31 | 51.59 |  | 分部分项 |  |  | 6.8 | 3.08 | 2 |  | 6 | 2.72
本页小计 | [7 empty] | 19776.29
E.18 分部分项工程项目清单与措施项目清单计价表
工程名称:左五路（含浦大道-云栖路）污水管网建设及生态修复 | [6 empty] | 标段: | 第16页 共22页
序号 | 项目编码 | 项目名称 | 项目特征描述 | 计量单位 | 计算式 | 工程量 | 金额（元） |  |  | 类别 | 备注 | 系数 | 管理 |  | 其他管理 |  | 利润 |  | 上游价 | 备注2
[7 empty] | 综合单价 | 合价 | 其中暂估价 |  |  |  | 系数 | 费用 | 系数 | 费用 | 系数 | 费用
63 | 041001001002 | 路面锯缝 |  | m | 400.30 | 400.3 | 5.63 | 2253.69 |  | 分部分项 |  |  | 6.8 | 136.02 | 2 |  | 6 | 120.01
| 1.1.3.1.2.2 | 路面及人行道恢复 | [5 empty] | 315302.77 |  | 分部工程 |  |  | 6.8 | 20019.71 | 2 |  | 6 | 17664.47
| 1.1.3.1.2.2.1 | 市政道路 | [5 empty] | 315302.77 |  | 分部工程 |  |  | 6.8 | 20019.71 | 2 |  | 6 | 17664.47
64 | 040202001002 | 路床(槽)整形 |  | m2 | 349.95+9.18+9.18+70.11 | 438.42 | 2.45 | 1074.13 |  | 分部分项 |  |  | 6.8 | 64.05 | 2 |  | 6 | 56.51
65 | 040202011002 | 道路基层（水泥路面+支路） | 1.材料:级配碎石垫层 2.厚度:20cm | m2 | 349.95+70.11 | 420.06 | 57.08 | 23977.02 |  | 分部分项 |  |  | 6.8 | 1584.05 | 2 |  | 6 | 1397.71
66 | 040202011004 | 道路基层（主干路） | 1.材料:级配碎石垫层 2.厚度:14cm | m2 | 9.18 | 9.18 | 40.14 | 368.49 |  | 分部分项 |  |  | 6.8 | 24.34 | 2 |  | 6 | 21.47
67 | 040203007003 | 水泥混凝土（支路） | 1.混凝土强度等级:C30商品砼 2.厚度:20cm 3.路面养护 | m2 | 475.08 | 475.08 | 131.06 | 62263.98 |  | 分部分项 |  |  | 6.8 | 4189.64 | 2 |  | 6 | 3696.69
68 | 040203007006 | 水泥混凝土（水泥路面） | 1.混凝土强度等级:C20商品砼 2.厚度:16m 3.路面养护 | m2 | 70.11 | 70.11 | 105.2 | 7375.57 |  | 分部分项 |  |  | 6.8 | 495.61 | 2 |  | 6 | 437.31
69 | 040203007001 | 水泥混凝土（水泥路面） | 1.混凝土强度等级:C30商品砼 2.厚度:16m 3.路面养护 | m2 | 93.42 | 93.42 | 105.2 | 9827.78 |  | 分部分项 |  |  | 6.8 | 660.39 | 2 |  | 6 | 582.7
70 | 040203007002 | 水泥混凝土（主干路） | 1.混凝土强度等级:C30商品砼 2.厚度:30m 3.路面养护 | m2 | 12.47 | 12.47 | 195.7 | 2440.38 |  | 分部分项 |  |  | 6.8 | 164.52 | 2 |  | 6 | 145.16
71 | 040203007005 | 水泥混凝土（人行道） | 1.混凝土强度等级:C20商品砼 2.厚度:15m 3.路面养护 | m2 | 9.18 | 9.18 | 94.42 | 866.78 |  | 分部分项 |  |  | 6.8 | 56.65 | 2 |  | 6 | 49.99
72 | 040203006001 | 沥青混凝土（支路+主路） | 1.沥青混凝土种类:粗粒式重交沥青混泥土（再生料） 2.石料粒径:AC-25 3.厚度:7cm | m2 | 683.58+18.63 | 702.21 | 83.1 | 58353.65 |  | 分部分项 |  |  | 6.8 | 3644.54 | 2 |  | 6 | 3215.77
本页小计 | [7 empty] | 168801.47
E.18 分部分项工程项目清单与措施项目清单计价表
工程名称:左五路（含浦大道-云栖路）污水管网建设及生态修复 | [6 empty] | 标段: | 第17页 共22页
序号 | 项目编码 | 项目名称 | 项目特征描述 | 计量单位 | 计算式 | 工程量 | 金额（元） |  |  | 类别 | 备注 | 系数 | 管理 |  | 其他管理 |  | 利润 |  | 上游价 | 备注2
[7 empty] | 综合单价 | 合价 | 其中暂估价 |  |  |  | 系数 | 费用 | 系数 | 费用 | 系数 | 费用
73 | 040203006002 | 沥青混凝土（支路） | 1.沥青混凝土种类:细粒式沥青混泥土 2.石料粒径:AC-13c 3.厚度:4cm | m2 | 803.43 | 803.43 | 55.28 | 44413.61 |  | 分部分项 |  |  | 6.8 | 2691.01 | 2 |  | 6 | 2374.46
74 | 040203006003 | 沥青混凝土（主路） | 1.沥青混凝土种类:SBS沥青玛蹄脂碎石SMA-13; 2.摊铺方式;机械摊铺; 3.厚度:4cm | m2 | 22.50 | 22.5 | 86.73 | 1951.43 |  | 分部分项 |  |  | 6.8 | 129.46 | 2 |  | 6 | 114.23
75 | 040203006007 | 沥青混凝土（主路+支路） | 1.沥青混凝土种类:沥青稳定碎石 2.石料粒径:ATB-30 3.厚度:12cm | m2 | 15.12+568.05 | 583.17 | 141.25 | 82372.76 |  | 分部分项 |  |  | 6.8 | 5038.82 | 2 |  | 6 | 4446.03
76 | 040203003002 | 粘层 | 1.喷洒型乳化沥青PC-3; 2.洒布量0.5L/m2; | m2 | 702.21 | 702.21 | 1.89 | 1327.18 |  | 分部分项 |  |  | 6.8 | 85.25 | 2 |  | 6 | 75.21
77 | 040203003001 | 透层 | 1.喷洒型乳化沥青PC-3; 2.洒布量0.5L/m2; | m2 | 568.05+15.12 | 583.17 | 3.59 | 2093.58 |  | 分部分项 |  |  | 6.8 | 134.89 | 2 |  | 6 | 119.02
78 | 040204002001 | 人行道块料铺设 | 1.块料品种、规格:5cm透水砖 2.基础、垫层：材料品种、厚度:3cmM15水泥砂浆 | m2 | 11.97 | 11.97 | 105.21 | 1259.36 |  | 分部分项 |  |  | 6.8 | 68.02 | 2 |  | 6 | 60.02
79 | 040203006010 | 沥青混凝土场外运输 | 1.运距:15km | m3 | 支路:568.05*0.12+683.58*0.07+803.43*0.04=148.15 主干路:15.12*0.12+18.63*0.07+22.50*0.04=4.02 :=0 | 152.17 | 43.66 | 6643.74 |  | 分部分项 |  |  | 6.8 | 394.65 | 2 |  | 6 | 348.21
80 | 040402018004 | 施工缝 | 1.类别:伸缩缝 2.缝宽:40mm 3.缝内填充聚氨酯 4.切缝深5cm | m | 71.85 | 71.85 | 15.88 | 1140.98 |  | 分部分项 |  |  | 6.8 | 68.8 | 2 |  | 6 | 60.71
81 | 010515001001 | 现浇构件钢筋 | 1、螺纹钢筋 HRB400 Φ14 | t | 0.18 | 0.18 | 5610 | 1009.8 |  | 分部分项 |  |  | 6.8 | 64.52 | 2 |  | 6 | 56.93
82 | 040901008001 | 植筋 | 1、螺纹钢筋 HRB400 Φ14 | 根 | 242 | 242 | 11.63 | 2814.46 |  | 分部分项 |  |  | 6.8 | 169.71 | 2 |  | 6 | 149.75
83 | 060105006001 | 土工布铺设 | 1、新旧路面搭接 2.宽度：60cm | m2 | 361.95 | 361.95 | 10.3 | 3728.09 |  | 分部分项 |  |  | 6.8 | 290.79 | 2 |  | 6 | 256.59
本页小计 | [7 empty] | 148754.99
E.18 分部分项工程项目清单与措施项目清单计价表
工程名称:左五路（含浦大道-云栖路）污水管网建设及生态修复 | [6 empty] | 标段: | 第18页 共22页
序号 | 项目编码 | 项目名称 | 项目特征描述 | 计量单位 | 计算式 | 工程量 | 金额（元） |  |  | 类别 | 备注 | 系数 | 管理 |  | 其他管理 |  | 利润 |  | 上游价 | 备注2
[7 empty] | 综合单价 | 合价 | 其中暂估价 |  |  |  | 系数 | 费用 | 系数 | 费用 | 系数 | 费用
| 1.1.3.1.3 | 建筑工程 | [5 empty] | 48494.15 |  | 分部工程 |  |  | 6.8 | 3428.65 | 2 |  | 6 | 3025.28
| 1.1.3.1.3.1 | 拆除工程 | [5 empty] | 1093.76 |  | 分部工程 |  |  | 6.8 | 65.27 | 2 |  | 6 | 57.59
84 | 011602001001 | 碎石垫层拆除 | 1.构件名称:碎石垫层 2.拆除构件的厚度或规格尺寸:150mm | m3 | 6.16 | 6.16 | 5.75 | 35.42 |  | 分部分项 |  |  | 6.8 | 2.12 | 2 |  | 6 | 1.87
85 | 011602001002 | 混凝土拆除 | 1.构件名称:混凝土基层 2.拆除构件的厚度或规格尺寸:100mm | m3 | 3.5 | 3.5 | 46.99 | 164.47 |  | 分部分项 |  |  | 6.8 | 9.81 | 2 |  | 6 | 8.66
86 | 011602001003 | 砖基础拆除 | 1.构件名称:砖基础 2.拆除构件的厚度或规格尺寸:240*120*60mm | m3 | 6.26 | 6.26 | 30.98 | 193.93 |  | 分部分项 |  |  | 6.8 | 11.57 | 2 |  | 6 | 10.21
87 | 011602001004 | 围墙拆除 | 1.构件名称:围墙 2.拆除构件的厚度或规格尺寸:240*120*60mm | m3 | 20.78 | 20.78 | 30.98 | 643.76 |  | 分部分项 |  |  | 6.8 | 38.42 | 2 |  | 6 | 33.89
88 | 011602001005 | 围墙压顶拆除 | 1.构件名称:压顶 2.拆除构件的厚度或规格尺寸:240*120*60mm | m3 | 1.27 | 1.27 | 44.24 | 56.18 |  | 分部分项 |  |  | 6.8 | 3.35 | 2 |  | 6 | 2.96
| 1.1.3.1.3.2 | 新建工程 | [5 empty] | 47400.39 |  | 分部工程 |  |  | 6.8 | 3363.38 | 2 |  | 6 | 2967.69
89 | 040101002002 | 挖土方 | 1.土壤类别:综合考虑 3.工程量按定额计算规则计算 | m3 | 34.91 | 34.91 | 3.92 | 136.85 |  | 分部分项 |  |  | 6.8 | 8.18 | 2 |  | 6 | 7.22
90 | 040101002004 | 土方回填 | 1.土壤类别:综合考虑 3.工程量按定额计算规则计算 | m3 | 18.99 | 18.99 | 18.32 | 347.9 |  | 分部分项 |  |  | 6.8 | 21.01 | 2 |  | 6 | 18.54
91 | 010404001001 | 垫层 | 1.垫层材料种类、配合比、厚度:150厚碎石垫层 | m3 | 6.16 | 6.16 | 381.67 | 2351.09 |  | 分部分项 |  |  | 6.8 | 151.72 | 2 |  | 6 | 133.88
92 | 010404001002 | 垫层 | 1.垫层材料种类、配合比、厚度:100厚C15混凝土 | m3 | 3.5 | 3.5 | 663.16 | 2321.06 |  | 分部分项 |  |  | 6.8 | 153.08 | 2 |  | 6 | 135.07
93 | 010404001003 | 砖基础 | 1.砖基础材料种类、配合比、厚度:240*120*60mm | m3 | 6.26 | 6.26 | 683.46 | 4278.46 |  | 分部分项 |  |  | 6.8 | 301.22 | 2 |  | 6 | 265.79
本页小计 | [7 empty] | 10529.12
E.18 分部分项工程项目清单与措施项目清单计价表
工程名称:左五路（含浦大道-云栖路）污水管网建设及生态修复 | [6 empty] | 标段: | 第19页 共22页
序号 | 项目编码 | 项目名称 | 项目特征描述 | 计量单位 | 计算式 | 工程量 | 金额（元） |  |  | 类别 | 备注 | 系数 | 管理 |  | 其他管理 |  | 利润 |  | 上游价 | 备注2
[7 empty] | 综合单价 | 合价 | 其中暂估价 |  |  |  | 系数 | 费用 | 系数 | 费用 | 系数 | 费用
94 | 010404001004 | 砖砌围墙 | 1.砖基础材料种类、配合比、厚度:240*120*60mm | m3 | 20.78 | 20.78 | 664.31 | 13804.36 |  | 分部分项 |  |  | 6.8 | 955.65 | 2 |  | 6 | 843.23
95 | 010404001005 | 砖砌围墙压顶 | 1.砖基础材料种类、配合比、厚度:240*120*60mm | m3 | 1.27 | 1.27 | 816.33 | 1036.74 |  | 分部分项 |  |  | 6.8 | 71.36 | 2 |  | 6 | 62.97
96 | 011407001001 | 墙面喷刷浅灰色真石漆 | 1..喷刷涂料部位:围墙 2.20mm厚1：2.5水泥砂浆抹面 3.外墙腻子两遍 4.涂料品种、喷刷遍数:浅灰色真石漆 | m2 | 173.72 | 173.72 | 130.52 | 22673.93 |  | 分部分项 |  |  | 6.8 | 1701.16 | 2 |  | 6 | 1500.99
97 | 011608001003 | 铁丝滚网 | 1.设置高度：450mm 2.设置部位：围墙压顶上方 | m | 30 | 30 | 15 | 450 |  | 分部分项 |  |  | 6.8 |  | 2 |  | 6
| 1.1.3.2 | 措施项目 | [5 empty] | 114848.18 |  | 措施项目 |  |  | 6.8 | 6771.34 | 2 |  | 6 | 5974.68
| 1.1.3.2.1 | 总价措施 | [5 empty] | 3807.78 |  | 总价措施 |  |  | 6.8 |  | 2 |  | 6
98 | CPK006001 | 冬雨季施工增加费 |  |  | ∑(分部分项费+单价措施费)*0.16% | 1 | 3807.78 | 3807.78 |  | 冬雨季增加费 |  |  | 6.8 |  | 2 |  | 6
| 1.1.3.2.2 | 单价措施 | [5 empty] | 111040.4 |  | 单价措施 |  |  | 6.8 | 6771.34 | 2 |  | 6 | 5974.68
99 | 040501012001 | 顶管设备安拆 |  | 台次 | 4 | 4 | 4221.6 | 16886.4 |  | 单价措施 |  |  | 6.8 | 1020.24 | 2 |  | 6 | 900.2
100 | 040501012002 | 工作坑支撑设备安拆 | 1.井深:6米以内 2.管径：DN600 | 台次 | 4 | 4 | 6856.89 | 27427.56 |  | 单价措施 |  |  | 6.8 | 1665.4 | 2 |  | 6 | 1469.48
101 | 040501012003 | 接收坑支撑设备安拆 | 1.井深:6米以内 2.管径：DN600 | 台次 | 4 | 4 | 3649.62 | 14598.48 |  | 单价措施 |  |  | 6.8 | 891.32 | 2 |  | 6 | 786.44
102 | 040501012004 | 泥水机械及附属设施安拆 管径(mm以内) 600 |  | 台 | 1 | 1 | 26063.98 | 26063.98 |  | 单价措施 |  |  | 6.8 | 1597.19 | 2 |  | 6 | 1409.28
103 | 040501012005 | 泥水机械及附属设施安拆 管径(mm以内) 400 |  | 台 | 1 | 1 | 26063.98 | 26063.98 |  | 单价措施 |  |  | 6.8 | 1597.19 | 2 |  | 6 | 1409.28
| 1.1.3.2.3 | 绿色施工 | [7 empty] | 绿色施工 |  |  | 6.8 |  | 2 |  | 6
本页小计 | [7 empty] | 152813.21
E.18 分部分项工程项目清单与措施项目清单计价表
工程名称:左五路（含浦大道-云栖路）污水管网建设及生态修复 | [6 empty] | 标段: | 第20页 共22页
序号 | 项目编码 | 项目名称 | 项目特征描述 | 计量单位 | 计算式 | 工程量 | 金额（元） |  |  | 类别 | 备注 | 系数 | 管理 |  | 其他管理 |  | 利润 |  | 上游价 | 备注2
[7 empty] | 综合单价 | 合价 | 其中暂估价 |  |  |  | 系数 | 费用 | 系数 | 费用 | 系数 | 费用
| 1.1.3.2.3.1 | 绿色施工单价措施 | [7 empty] | 绿色施工单价措施 |  |  | 6.8 |  | 2 |  | 6
| 1.1.3.2.3.2 | 绿色施工总价措施 | [7 empty] | 绿色施工总价措施 |  |  | 6.8 |  | 2 |  | 6
| 1.1.3.3 | 其他项目 | [5 empty] | 109164.21 |  | 其他项目 |  |  | 6.8 |  | 2 |  | 6
| 1.1.3.3.1 | 暂列金额 | [5 empty] | 109164.21 |  | 暂列金额 |  |  | 6.8 |  | 2 |  | 6
104 | 1001001003 | 不可预见费 |  | 项 | 分部分项费+单价措施费*4.587% | 1 | 109164.21 | 109164.21 |  | 暂列金 |  |  | 6.8 |  | 2 |  | 6
| 1.1.3.3.2 | 专业工程暂估价 | [7 empty] | 专业工程暂估价 |  |  | 6.8 |  | 2 |  | 6
| 1.1.3.3.3 | 分部分项工程暂估价 | [7 empty] | 分部分项工程暂估价 |  |  | 6.8 |  | 2 |  | 6
| 1.1.3.3.4 | 计日工 | [7 empty] | 计日工 |  |  | 6.8 |  | 2 |  | 6
| 1.1.3.3.5 | 总承包服务费 | [7 empty] | 总承包服务费 |  |  | 6.8 |  | 2 |  | 6
| 1.1.3.3.6 | 索赔与现场签证 | [7 empty] | 索赔与现场签证 |  |  | 6.8 |  | 2 |  | 6
| 1.1.4 | 包干价、暂定价、专业暂估价及暂列金部分 | [5 empty] | 562973.64 |  | 单位工程
| 1.1.4.1 | 分部分项 | [5 empty] | 60211.73 |  | 分部工程
| 1.1.4.1.1 | 土方消纳费及自备发电机 | [5 empty] | 60211.73 |  | 分部工程
本页小计 | [7 empty] | 109164.21
E.18 分部分项工程项目清单与措施项目清单计价表
工程名称:左五路（含浦大道-云栖路）污水管网建设及生态修复 | [6 empty] | 标段: | 第21页 共22页
序号 | 项目编码 | 项目名称 | 项目特征描述 | 计量单位 | 计算式 | 工程量 | 金额（元） |  |  | 类别 | 备注 | 系数 | 管理 |  | 其他管理 |  | 利润 |  | 上游价 | 备注2
[7 empty] | 综合单价 | 合价 | 其中暂估价 |  |  |  | 系数 | 费用 | 系数 | 费用 | 系数 | 费用
105 | 0401030001 | 土方消纳费 | 1、根据湖南湘江新区土方调运工作领导小组会议纪要[2023]第 1次要求，仅对在新区建设运营的消纳场进行消纳的政府投资类项目土石方工程，按本清单单价执行2、工程结算时，须提供相应土方调运审批手续及渣土运输证件经消纳场或平台公司确认的消纳费发票和工程量签证等资料。3、本清单单价为全费用包干价。4、如调运方案发生变更，须按变更管理办法批准后方可实施。 | m3 | 1357.88*0+1349.96+531.58 | 1881.54 | 32 | 60209.28 |  | 分部分项
106 | 011706002001 | 自备发电机发电 | 当项目情况特殊，建设单位无法提供电源接驳点，施工单位自备发电机发电时，根据使用发电施工项目的工程定额用电量计量，不因发电机型号差异、汽油（柴油）跌涨等因素变化而调整单价。 | 度 | 1 | 1 | 2.45 | 2.45 |  | 分部分项
| 1.1.4.2 | 措施项目 | [7 empty] | 措施项目
| 1.1.4.2.1 | 总价措施 | [7 empty] | 总价措施
107 | CPK004001 | 冬雨季施工增加费 |  |  | ∑(分部分项费+单价措施费)*0% | 1 |  |  |  | 冬雨季增加费
| 1.1.4.2.2 | 单价措施 | [7 empty] | 单价措施
| 1.1.4.2.3 | 绿色施工 | [7 empty] | 绿色施工
| 1.1.4.2.3.1 | 绿色施工单价措施 | [7 empty] | 绿色施工单价措施
| 1.1.4.2.3.2 | 绿色施工总价措施 | [7 empty] | 绿色施工总价措施
本页小计 | [7 empty] | 60211.73
E.18 分部分项工程项目清单与措施项目清单计价表
工程名称:左五路（含浦大道-云栖路）污水管网建设及生态修复 | [6 empty] | 标段: | 第22页 共22页
序号 | 项目编码 | 项目名称 | 项目特征描述 | 计量单位 | 计算式 | 工程量 | 金额（元） |  |  | 类别 | 备注 | 系数 | 管理 |  | 其他管理 |  | 利润 |  | 上游价 | 备注2
[7 empty] | 综合单价 | 合价 | 其中暂估价 |  |  |  | 系数 | 费用 | 系数 | 费用 | 系数 | 费用
| 1.1.4.3 | 其他项目 | [5 empty] | 502761.91 |  | 其他项目
| 1.1.4.3.1 | 暂列金额 | [5 empty] | 2761.91 |  | 暂列金额
108 | 1001001004 | 不可预见费 |  | 项 | 分部分项费+单价措施费*4.587% | 1 | 2761.91 | 2761.91 |  | 暂列金
| 1.1.4.3.2 | 专业工程暂估价 | [7 empty] | 专业工程暂估价
| 1.1.4.3.3 | 分部分项工程暂估价 | [5 empty] | 500000 |  | 分部分项工程暂估价
109 | 0410010001 | 交通疏解 |  | 项 | 1 | 1 | 200000 | 200000 |  | 分部分项暂估费
110 | 0410010002 | 现状乔木移植 |  | 项 | 1 | 1 | 20000 | 20000 |  | 分部分项暂估费
111 | 0410010003 | 工作井洞口加强 |  | 项 | 1 | 1 | 50000 | 50000 |  | 分部分项暂估费
112 | 0410010004 | 现状管线迁改保护 |  | 项 | 1 | 1 | 100000 | 100000 |  | 分部分项暂估费
113 | 0410010006 | 燃气管道探沟 |  | 项 | 1 | 1 | 30000 | 30000 |  | 分部分项暂估费
114 | 0410010007 | 现状管线迁改 |  | 项 | 1 | 1 | 100000 | 100000 |  | 分部分项暂估费
| 1.1.4.3.4 | 计日工 | [7 empty] | 计日工
| 1.1.4.3.5 | 总承包服务费 | [7 empty] | 总承包服务费
| 1.1.4.3.6 | 索赔与现场签证 | [7 empty] | 索赔与现场签证
本页小计 | [7 empty] | 502761.91
合 计 | [7 empty] | 3471278.92
注:1.本表工程量清单项目综合的消耗量标准与E.19综合单价分析表综合的内容应相同;2.此表用于竣工结算时无暂估价栏。

## E20总价措施项目清单计费表自由结构2022
E.20 总价措施项目清单计费表
工程名称:左五路（含浦大道-云栖路）污水管网建设及生态修复 |  |  |  | 标段： | 第1页 共1页
序号 | 项目编码 | 项目名称 | 计算基础 | 费率(%) | 金额(元) | 备注
|  | 冬雨季施工增加费 | 分部分项工程费+单价措施费 |  | 4442.41
| 1 | 左五路（含浦大道-云栖路）污水管网建设及生态修复 |  |  | 4442.41
| 1.1 | 左五路（含浦大道-云栖路）污水管网建设及生态修复 |  |  | 4442.41
| 1.1.1 | 机械土石方（含强夯地基） |  |  | 186.99
| 1.1.1.2 | 措施项目 |  |  | 186.99
| 1.1.1.2.1 | 总价措施 |  |  | 186.99
1 | CPK002001 | 冬雨季施工增加费 | ∑(分部分项费+单价措施费) | 0.16 | 186.99
| 1.1.2 | 基坑支护 |  |  | 447.64
| 1.1.2.2 | 措施项目 |  |  | 447.64
| 1.1.2.2.1 | 总价措施 |  |  | 447.64
2 | CPK004002 | 冬雨季施工增加费 | ∑(分部分项费+单价措施费) | 0.16 | 447.64
| 1.1.3 | 市政 道路、管网工程、排水设施维护、综合管廊、水处理 |  |  | 3807.78
| 1.1.3.2 | 措施项目 |  |  | 3807.78
| 1.1.3.2.1 | 总价措施 |  |  | 3807.78
3 | CPK006001 | 冬雨季施工增加费 | ∑(分部分项费+单价措施费) | 0.16 | 3807.78
| 1.1.4 | 包干价、暂定价、专业暂估价及暂列金部分
| 1.1.4.2 | 措施项目
| 1.1.4.2.1 | 总价措施
4 | CPK004001 | 冬雨季施工增加费 | ∑(分部分项费+单价措施费)

## E21绿色施工安全防护计价表2022
E.21 绿色施工安全防护措施项目费计价表(招投标)
工程名称:左五路（含浦大道-云栖路）污水管网建设及生态修复 |  |  | 标段： | 第1页 共1页
序号 | 工程内容 | 计算基础 | 费率(%) | 金额(元) | 备注
一 | 绿色施工安全防护措施费 | 基期直接费 |  | 85128.64 | 按附录C说明及表4相应总费率标准计算
其中: | 安全生产费 | 基期直接费 |  | 65130.17
注：安装工程取费基数按人工费，其他工程取费基数按直接费(不含其他管理费的计费基数。详附录C说明)计算。

## E40人工、材料、机械汇总表2022
E.40 人工、材料、机械汇总表
工程名称:左五路（含浦大道-云栖路）污水管网建设及生态修复 |  |  |  |  | 标段： | 第1页 共8页
序号 | 编码 | 名称(材料、机械规格型号) | 单位 | 数量 | 单价(元) | 合价(元) | 系数 | 含税单价 | 含税合价
人工
1 | gl1051001 | 机械工 | 工日 | 51.718 | 126.5 | 6542.33 | 1.15 | 126.5 | 6542.33
2 | H00001 | 人工费 | 元 | 41.29 | 1 | 41.29 | 1 |  | 41.29
3 | H00011 | 人工费(建筑) | 元 | 38009.653 | 1 | 38009.65 | 1 |  | 38009.65
4 | H00014 | 人工费(市政) | 元 | 288510.707 | 1 | 288510.71 | 1 |  | 288510.71
5 | H00023 | 人工费(房屋改造加固及维修) | 元 | 45.798 | 1 | 45.8 | 1 |  | 45.8
6 | JXRG001H | 机上人工 | 元 | 85100.32 | 1 | 85100.32 | 1 |  | 85100.32
7 | JXRGF | 机上人工费 | 元 | 3488 | 1 | 3488 | 1 |  | 3488
主材
8 | WJJ172901038.2 | 玻璃夹砂管顶管DN400（微顶管） | m | 8.25 | 882 | 7276.5 |  | 996.219 | 8218.81
9 | WJJ172901038.4 | 玻璃夹砂管顶管DN600（微顶管） | m | 216.75 | 1716 | 371943 |  | 1938.222 | 420109.62
10 | WJJ172901040.1 | Ⅲ级钢筋混凝土管300 | m | 50.5 | 69.06 | 3487.53 |  | 78.003 | 3939.15
11 | WJJ173101004.1 | 玻璃夹砂管DN500 | m | 20.3 | 387 | 7856.1 |  | 437.116 | 8873.45
12 | WJJ173103.2 | 玻璃钢夹砂管 DN400 SN10 | m | 102.414 | 277 | 28368.68 |  | 312.872 | 32042.47
13 | WJJ173103.4 | 玻璃钢夹砂管 DN600 SN10 | m | 83.636 | 529 | 44243.44 |  | 597.506 | 49973.01
所有材料(含配合比分解)
14 | 01010300003.1 | 螺纹钢筋 HRB400 Φ12 | kg | 3637.868 | 3.799 | 13820.26 |  | 4.291 | 15610.09
15 | 01010300003.2 | 螺纹钢筋 HRB400 Φ14 | kg | 589.375 | 3.753 | 2211.92 |  | 4.239 | 2498.36
16 | 01010300003.5 | 螺纹钢筋 HRB400 Φ16 | kg | 377.2 | 3.744 | 1412.24 |  | 4.229 | 1595.18
17 | 01010300012 | 螺纹钢筋 HRB400 Φ22 | kg | 61.5 | 3.67 | 225.71 |  | 4.145 | 254.92
18 | 01090100002.1 | 圆钢 Φ8 | kg | 122.4 | 3.801 | 465.24 |  | 4.293 | 525.46
19 | 01090100003.1 | 三级钢Ф16 | kg | 22867.75 | 3.744 | 85616.86 |  | 4.229 | 96707.71
20 | 01090100003.2 | 三级钢Ф22 | kg | 31272.75 | 3.67 | 114770.99 |  | 4.145 | 129625.55
21 | 01090100003.3 | 三级钢Ф10 | kg | 194.75 | 3.735 | 727.39 |  | 4.219 | 821.65
22 | 01090100003.4 | 三级钢Ф20 | kg | 12464 | 3.67 | 45742.88 |  | 4.145 | 51663.28
23 | 01150300001 | 六角空心钢 | kg | 3.177 | 8.19 | 26.02 |  | 9.251 | 29.39
24 | 01190100004.1 | 热轧槽钢 Q235b 5#-16# | kg | 1560 | 3.852 | 6009.12 |  | 4.351 | 6787.56
25 | 01290200020 | 热轧中钢板 δ15mm 以内 | kg | 71.689 | 3.602 | 258.22 |  | 4.068 | 291.63
26 | 01290200031 | 热轧厚钢板 顶进后座用 δ30mm以外 | kg | 596 | 3.675 | 2190.3 |  | 4.151 | 2474
27 | 02050900005 | O型橡胶圈 DN500 | 个 | 3.44 | 27.65 | 95.12 |  | 31.231 | 107.43
28 | 02090100002 | 塑料薄膜 δ0.006mm | m2 | 716.188 | 0.75 | 537.14 |  | 0.847 | 606.61
29 | 02190100005 | 涤纶防坠网 | 个 | 8 | 17.5 | 140 |  | 19.766 | 158.13
30 | 02190300001 | 尼龙帽 | 个 | 552.613 | 2.12 | 1171.54 |  | 2.395 | 1323.51
31 | 03010500132.1 | 精制六角螺栓带帽带垫 M12×65 | 套 | 28 | 0.51 | 14.28 |  | 0.576 | 16.13
32 | 03010500133 | 精制六角螺栓带帽带垫 M12×75 | 套 | 259.6 | 0.9 | 233.64 |  | 1.017 | 264.01
33 | 03010700040 | 不锈钢膨胀螺栓 M8×120 | 套 | 112 | 1.45 | 162.4 |  | 1.638 | 183.46
| 本 页 小 计 |  |  |  |  | 1160744.62
E.40 人工、材料、机械汇总表
工程名称:左五路（含浦大道-云栖路）污水管网建设及生态修复 |  |  |  |  | 标段： | 第2页 共8页
序号 | 编码 | 名称(材料、机械规格型号) | 单位 | 数量 | 单价(元) | 合价(元) | 系数 | 含税单价 | 含税合价
34 | 03130100019 | 低碳钢焊条 综合 | kg | 0.576 | 6.061 | 3.49 |  | 6.846 | 3.94
35 | 03130100025 | 碳钢电焊条 J422 Φ4.0 | kg | 738.305 | 6.061 | 4474.87 |  | 6.846 | 5054.44
36 | 03130600014 | 合金钢钻头 一字形 | 个 | 2.27 | 30.97 | 70.3 |  | 34.981 | 79.41
37 | 03130700006 | 锯缝机锯片 Φ500 | 片 | 2.077 | 230.09 | 477.9 |  | 259.887 | 539.79
38 | 03210100004 | 马钉 L=250mm | kg | 1.868 | 4.25 | 7.94 |  | 4.8 | 8.97
39 | 03210100033 | 铁钉 | kg | 25.796 | 6.5 | 167.67 |  | 7.342 | 189.39
40 | 03210100038 | 圆钉 | kg | 5.247 | 6.5 | 34.11 |  | 7.342 | 38.52
41 | 03210100040 | 圆钉 L50-75 | kg | 0.497 | 6.5 | 3.23 |  | 7.342 | 3.65
42 | 03210700004 | 镀锌铁丝 Φ0.7 | kg | 253.981 | 5.462 | 1387.24 |  | 6.169 | 1566.81
43 | 03210700012 | 镀锌铁丝 Φ3.5 | kg | 12.863 | 5.462 | 70.26 |  | 6.169 | 79.35
44 | 03210900014 | 其他铁件 综合 | kg | 3.443 | 5.75 | 19.8 |  | 6.495 | 22.36
45 | 03210900015.1 | 铁件 综合 | kg | 9.614 | 6.934 | 66.66 |  | 7.832 | 75.3
46 | 03210900016 | 套筒铁件 | kg | 183.257 | 7.164 | 1312.85 |  | 8.092 | 1482.92
47 | 03210900024 | 预埋铁件 | kg | 105.579 | 7.164 | 756.37 |  | 8.092 | 854.35
48 | 04010100001 | 普通硅酸盐水泥 (P·O) 42.5级 | kg | 55056.0191 | 0.37 | 20370.73 |  | 0.418 | 23013.42
49 | 04010100002 | 普通硅酸盐水泥 (P·O) 42.5级 | t | 172.233 | 370 | 63726.21 |  | 417.915 | 71978.75
50 | 04010400001 | 白水泥 | kg | 86.86 | 0.682 | 59.24 |  | 0.77 | 66.88
51 | 04030200002 | 天然中粗砂 | m3 | 0.378 | 181.83 | 68.73 |  | 205.377 | 77.63
52 | 04030200002.2 | 天然中粗砂(回填) | m3 | 472.696 | 145.784 | 68911.51 |  | 164.663 | 77835.54
53 | 04030400001 | 粗净砂 | m3 | 1.4545 | 193.77 | 281.94 |  | 218.863 | 318.45
54 | 04031100001.2 | 级配砂砾石 | m3 | 308.251 | 143.08 | 44104.55 |  | 161.609 | 49816.14
55 | 04031100003 | 河砂 综合 | m3 | 11.6118 | 179.86 | 2088.53 |  | 203.152 | 2359
56 | 04050100004 | 碎石 5mm-20mm | m3 | 54.762 | 173.82 | 9518.73 |  | 196.33 | 10751.42
57 | 04050100009 | 碎石 20mm-40mm | m3 | 34.801 | 170.55 | 5935.31 |  | 192.636 | 6703.93
58 | 04050100017 | 碎石 最大粒径 40mm | m3 | 8.168 | 170.55 | 1393.05 |  | 192.636 | 1573.45
59 | 04070200002 | 石屑 0mm-5mm | m3 | 27.581 | 141.06 | 3890.58 |  | 159.327 | 4394.4
60 | 04090500002 | 膨润土 | kg | 1163.882 | 0.41 | 477.19 |  | 0.463 | 538.88
61 | 04091100001 | 大粒径沥青碎石 ATB-30 | m3 | 71.38 | 879.45 | 62775.14 |  | 993.339 | 70904.54
62 | 04091100002 | 沥青玛蹄脂碎石混合料 SMA-13 | m3 | 0.911 | 1607.11 | 1464.08 |  | 1815.231 | 1653.68
63 | 04130100005 | 标准砖 240×115×53 | 千块 | 18.193 | 420 | 7641.06 |  | 474.39 | 8630.58
64 | 04130100006 | 标准砖 240×115×53 | m3 | 5.819 | 287.12 | 1670.75 |  | 324.302 | 1887.11
65 | 04130400001 | 页岩烧结多孔砖 240×115×90 | m3 | 17.534 | 269.73 | 4729.45 |  | 304.66 | 5341.91
66 | 04150900001 | 预制混凝土块 | m3 | 0.007 | 724 | 5.07 |  | 817.758 | 5.72
67 | 04230100002 | 脱模剂 | kg | 78.444 | 2.6 | 203.95 |  | 2.937 | 230.39
68 | 05010000002 | 圆木 | m3 | 0.64 | 1520 | 972.8 |  | 1716.84 | 1098.78
69 | 05030100002 | 杉木锯材 | m3 | 6.141 | 1787.64 | 10977.9 |  | 2019.139 | 12399.53
70 | 05030100002.1 | 杉木锯材 | m3 | 0.008 | 1830 | 14.64 |  | 2066.985 | 16.54
| 本 页 小 计 |  |  |  |  | 320133.83
E.40 人工、材料、机械汇总表
工程名称:左五路（含浦大道-云栖路）污水管网建设及生态修复 |  |  |  |  | 标段： | 第3页 共8页
序号 | 编码 | 名称(材料、机械规格型号) | 单位 | 数量 | 单价(元) | 合价(元) | 系数 | 含税单价 | 含税合价
71 | 05030400002 | 板方材 | m3 | 0.292 | 1924.621 | 561.99 |  | 2173.859 | 634.77
72 | 13010100003 | 成品腻子粉 | kg | 371.761 | 0.77 | 286.26 |  | 0.87 | 323.43
73 | 13010900002 | 透明底漆 | kg | 60.802 | 13 | 790.43 |  | 14.684 | 892.82
74 | 13030700004 | H型真石涂料 | kg | 868.6 | 2.6 | 2258.36 |  | 2.937 | 2551.08
75 | 13031100015 | 防水漆(配套罩面漆) | kg | 69.488 | 14 | 972.83 |  | 15.813 | 1098.81
76 | 13050500006 | 煤焦沥青漆 L01-17 | kg | 2.092 | 13.89 | 29.06 |  | 15.689 | 32.82
77 | 13310100005 | 乳化沥青 | kg | 968.135 | 2.602 | 2519.09 |  | 2.939 | 2845.35
78 | 13350500003 | 嵌缝膏 | kg | 78.126 | 2.75 | 214.85 |  | 3.106 | 242.66
79 | 13350700001 | 塑料油膏 | kg | 41.673 | 4.8 | 200.03 |  | 5.422 | 225.95
80 | 13351700002 | 防水粉 | kg | 24.947 | 1.2 | 29.94 |  | 1.355 | 33.8
81 | 13371100002.1 | 土工布 160g/m2 | m2 | 403.647 | 1.8 | 726.56 |  | 2.033 | 820.61
82 | 13371100006 | 无纺土工布 | m2 | 1049.393 | 4.19 | 4396.96 |  | 4.733 | 4966.78
83 | 14030100001 | 汽油 | kg | 33.3821 | 9.247 | 308.68 |  | 10.444 | 348.64
84 | 14030500001 | 柴油 0# | kg | 90.522 | 7.732 | 699.92 |  | 8.733 | 790.53
85 | 14070100002 | 润滑油 | kg | 4.021 | 7.34 | 29.51 |  | 8.291 | 33.34
86 | 14312100009 | 硅酸钠(水玻璃) | kg | 901.281 | 1.07 | 964.37 |  | 1.209 | 1089.65
87 | 14353500012 | 隔离剂 | kg | 4.32 | 4.51 | 19.48 |  | 5.094 | 22.01
88 | 14390700001 | 乙炔气 | kg | 0.047 | 17.15 | 0.81 |  | 19.371 | 0.91
89 | 14390900001 | 氧气 | m3 | 0.148 | 5.87 | 0.87 |  | 6.63 | 0.98
90 | 14410500001 | 结构胶 | L | 7.817 | 69.96 | 546.88 |  | 79.02 | 617.7
91 | 14430300015 | 塑料粘胶带 20mm×50m | 卷 | 1.728 | 2.75 | 4.75 |  | 3.106 | 5.37
92 | 17010500001 | 焊接钢管 综合 | kg | 129.8 | 4.085 | 530.23 |  | 4.614 | 598.9
93 | 17010500006 | 焊接钢管 DN40 | kg | 0.23 | 3.984 | 0.92 |  | 4.5 | 1.04
94 | 17010500009 | 焊接钢管 DN159×10 | kg | 286.528 | 4.094 | 1173.05 |  | 4.624 | 1324.91
95 | 17070100047.1 | 无缝钢管 Φ159×5 | m | 25.104 | 88.49 | 2221.45 |  | 99.949 | 2509.12
96 | 17250000030 | 塑料注浆阀管 dn22 | m | 60 | 9.06 | 543.6 |  | 10.233 | 613.98
97 | 17270100005 | 橡胶软管 DN50 | m | 3 | 9.87 | 29.61 |  | 11.148 | 33.44
98 | 19010300005 | 碳钢法兰截止阀 J41T-16C DN150 | 个 | 2 | 843.35 | 1686.7 |  | 952.564 | 1905.13
99 | 19090500002 | 法兰止回阀 H44T-16 DN150 | 个 | 4 | 465.12 | 1860.48 |  | 525.353 | 2101.41
100 | 24110100003.1 | 压力表 Y-150、0MPa-16MPa | 块 | 2 | 70.8 | 141.6 |  | 79.969 | 159.94
101 | 3003011 | 氧气 | m3 | 218.919 | 2.73 | 597.65 |  | 3.084 | 675.15
102 | 3003015 | 乙炔气 | kg | 87.562 | 12.65 | 1107.66 |  | 14.288 | 1251.09
103 | 33011100010 | 提升架钢材 | kg | 21.53 | 5.71 | 122.94 |  | 6.449 | 138.85
104 | 33012100003 | 塑钢爬梯 | kg | 103.038 | 4.9 | 504.89 |  | 5.535 | 570.32
105 | 33050100001 | 铁撑板 | t | 0.098 | 6020 | 589.96 |  | 6799.59 | 666.36
106 | 34110100002 | 水 | t | 1168.1886 | 4.4 | 5140.03 |  | 4.97 | 5805.9
107 | 34110100002.4 | 水 | m3 | 319.157 | 4.4 | 1404.29 |  | 4.97 | 1586.21
| 本 页 小 计 |  |  |  |  | 33216.69
E.40 人工、材料、机械汇总表
工程名称:左五路（含浦大道-云栖路）污水管网建设及生态修复 |  |  |  |  | 标段： | 第4页 共8页
序号 | 编码 | 名称(材料、机械规格型号) | 单位 | 数量 | 单价(元) | 合价(元) | 系数 | 含税单价 | 含税合价
108 | 34110200001 | 电 | kW·h | 8474.8682 | 0.725 | 6144.28 |  | 0.819 | 6940.92
109 | 35010200001 | 模板竹胶合板 15mm双面覆膜 | m2 | 25.119 | 53.38 | 1340.85 |  | 60.293 | 1514.5
110 | 35010300002 | 木模板 2440×1220×15 | m2 | 112.337 | 6.85 | 769.51 |  | 7.737 | 869.15
111 | 35010400002 | 组合钢模板 | kg | 855.195 | 6.85 | 5858.09 |  | 7.737 | 6616.64
112 | 35020100001 | 钢模板连接件 | kg | 370.739 | 6.86 | 2543.27 |  | 7.748 | 2872.49
113 | 35030700001 | 支撑钢管及扣件 | kg | 336.718 | 7.021 | 2364.1 |  | 7.93 | 2670.17
114 | 35050700002 | 拉森钢板桩 | kg | 1710 | 4.5 | 7695 |  | 5.083 | 8691.93
115 | 36010200001.1 | 球墨铸铁防盗雨水口双箅偏沟式（200N） | 套 | 4.04 | 402 | 1624.08 |  | 454.059 | 1834.4
116 | 36010500002.4 | 球铁五防井盖 Φ700 40T（含防坠网） | 套 | 15.01 | 685.12 | 10283.65 |  | 773.843 | 11615.38
117 | 36052900001 | 透水砖 | m2 | 12.209 | 48.4 | 590.92 |  | 54.668 | 667.44
118 | 36130100001 | 钢围檩 | kg | 47.702 | 6.4 | 305.29 |  | 7.229 | 344.84
119 | 37050300001 | 枕木 综合 | m3 | 1.001 | 1205.75 | 1206.96 |  | 1361.895 | 1363.26
120 | 88010500001 | 其他材料费 | 元 | 19989.125 | 1 | 19989.13 |  |  | 22587.71
121 | 88010500001.2 | 其他材料费 | 元 | 15134.835 | 0.885 | 13394.33 |  |  | 15134.84
122 | CL-3 | 自备发电机发电 | 项 | 1 | 2.45 | 2.45 |  | 2.767 | 2.77
123 | cpk.8 | 塑钢踏步 | 套 | 14.361 | 3.5 | 50.26 |  | 3.953 | 56.77
124 | gl3005002 | 电 | kw.h | 1026.0851 | 0.776 | 796.24 |  | 0.876 | 898.85
125 | J0017 | 镀锌铁丝 | kg | 29 | 5.416 | 157.06 |  | 6.117 | 177.39
126 | J0021 | 枕木 | m3 | 0.56 | 896 | 501.76 |  | 1012.032 | 566.74
127 | J0022 | 草袋 | m2 | 63.8 | 2.99 | 190.76 |  | 3.377 | 215.45
128 | 补CL-1 | 渣土卸土区场地占用费 | 项 | 1881.54 | 32 | 60209.28 |  | 36.144 | 68006.38
129 | 补ZR005 | 导向式微型顶管设备 | 台班 | 51.718 | 1418.69 | 73371.81 |  | 1602.41 | 82873.44
商品砼(砂浆)
130 | 80010200003 | 预拌干混抹灰砂浆 DP M20.0 | m3 | 3.752 | 497.021 | 1864.82 |  | 514.914 | 1931.96
131 | 80010300002 | 预拌干混砌筑砂浆 DM M10.0 | m3 | 5.677 | 456.074 | 2589.13 |  | 472.493 | 2682.34
132 | 80210400002 | 商品混凝土（砾石） C15 | m3 | 49.474 | 464.3 | 22970.78 |  | 481.015 | 23797.74
133 | 80210400003 | 商品混凝土（砾石） C20 | m3 | 9.617 | 473.78 | 4556.34 |  | 490.836 | 4720.37
134 | 80210400004 | 商品混凝土（砾石） C25 | m3 | 55.673 | 483 | 26890.06 |  | 500.388 | 27858.1
135 | 80210400005 | 商品混凝土（砾石） C30 | m3 | 630.652 | 492.85 | 310816.84 |  | 510.593 | 322006.5
136 | 80210400005.3 | 商品混凝土（砾石） C30 S6 | m3 | 23.314 | 492.85 | 11490.3 |  | 510.593 | 11903.97
137 | 80250900002 | 商品沥青混凝土 AC-13 | m3 | 32.539 | 1011.91 | 32926.54 |  | 1048.339 | 34111.9
138 | 80250900004.1 | 商品沥青混凝土 AC-25C（再生） | m3 | 49.646 | 881.81 | 43778.34 |  | 913.555 | 45354.35
配合比(合计不汇总)
139 | H10-2 | 水泥42.5水泥砂浆 M7.5 | m3 | 8.458 | 329.795 | 2789.41 |  | 372.526 | 3150.82
140 | H10-3 | 水泥42.5水泥砂浆 M10 | m3 | 0.536 | 342.439 | 183.55 |  | 386.81 | 207.33
141 | H11-3 | 水泥砂浆 1∶2 | m3 | 1.273 | 422.495 | 537.84 |  | 477.255 | 607.55
| 本 页 小 计 |  |  |  |  | 667272.23
E.40 人工、材料、机械汇总表
工程名称:左五路（含浦大道-云栖路）污水管网建设及生态修复 |  |  |  |  | 标段： | 第5页 共8页
序号 | 编码 | 名称(材料、机械规格型号) | 单位 | 数量 | 单价(元) | 合价(元) | 系数 | 含税单价 | 含税合价
142 | H11-4 | 水泥砂浆 1：2.5 | m3 | 0.018 | 419.019 | 7.54 |  | 473.324 | 8.52
143 | H11-5 | 水泥砂浆 1：3 | m3 | 0.016 | 388.679 | 6.22 |  | 439.048 | 7.02
机械
144 | gl8009078 | 少先吊1t以内 | 台班 | 51.718 | 161.496 | 8352.25 | 1 | 166.028 | 8586.64
145 | J10-10 | 电动空气压缩机 排气量(m3/min) 10 中 | 台班 | 8 | 409.267 | 3274.14 | 1 | 462.52 | 3700.16
146 | J10-13 | 内燃空气压缩机 排气量(m3/min) 3 小 | 台班 | 15.697 | 271.266 | 4258.06 | 1 | 306.537 | 4811.71
147 | J10-6 | 电动空气压缩机 排气量(m3/min) 1 中 | 台班 | 8.655 | 55.704 | 482.12 | 1 | 62.95 | 544.83
148 | J1-1 | 履带式推土机 功率(kW) 75 中 | 台班 | 0.316 | 1535.421 | 485.19 | 1 | 1693.439 | 535.13
149 | J1-1.1 | 履带式推土机 功率(kW) 75 中 | 台班 | 0.205 | 1535.422 | 314.76 | 1 | 1693.44 | 347.16
150 | J1-10.1 | 长臂挖掘机 270型 臂长13m 大 | 台班 | 1.223 | 5100.118 | 6237.44 | 1 | 5721.561 | 6997.47
151 | J11-10.2 | 刀盘式泥水平衡顶管掘进机 管径(mm) 600 大 | 台班 | 4.134 | 2009.269 | 8306.32 | 1 | 2187.176 | 9041.79
152 | J11-23.1 | 主顶液压油泵系统 大 | 台班 | 4.134 | 958.29 | 3961.57 | 1 | 1082.75 | 4476.09
153 | J11-27 | 液压注浆泵 HYB50/50-1型 小 | 台班 | 7.196 | 249.719 | 1796.98 | 1 | 261.384 | 1880.92
154 | J11-27.1 | 液压注浆泵 HYB50/50-1型 小 | 台班 | 9.691 | 249.719 | 2420.03 | 1 | 261.384 | 2533.07
155 | J11-37 | 双液压注浆泵 PH2×5 中 | 台班 | 8.284 | 281.26 | 2329.96 | 1 | 317.824 | 2632.85
156 | J11-4.1 | 工程地质液压钻机 中 | 台班 | 2.255 | 607.233 | 1369.31 | 1 | 644.584 | 1453.54
157 | J1-16 | 轮胎式装载机 斗容量(m3) 2 中 | 台班 | 0.371 | 1197.906 | 444.42 | 1 | 1332.85 | 494.49
158 | J1-2 | 履带式推土机 功率(kW) 90 大 | 台班 | 0.006 | 1770.048 | 10.62 | 1 | 1958.569 | 11.75
159 | J1-2.1 | 履带式推土机 功率(kW) 90 大 | 台班 | 0.399 | 1770.048 | 706.25 | 1 | 1958.569 | 781.47
160 | J1-20 | 平地机 功率(kW) 120 大 | 台班 | 0.051 | 1471.265 | 75.03 | 1 | 1641.743 | 83.73
161 | J1-25 | 轮胎压路机 工作质量(t) 16 大 | 台班 | 0.111 | 1379.971 | 153.18 | 1 | 1538.579 | 170.78
162 | J1-27 | 轮胎压路机 工作质量(t) 26 大 | 台班 | 0.671 | 1840.441 | 1234.94 | 1 | 2058.916 | 1381.53
163 | J1-29 | 钢轮振动压路机 工作质量(t) 8 中 | 台班 | 3.159 | 1096.002 | 3462.27 | 1 | 1217.69 | 3846.68
164 | J1-29.1 | 钢轮振动压路机 工作质量(t) 8 中 | 台班 | 0.575 | 1096.002 | 630.2 | 1 | 1217.69 | 700.17
165 | J1-30 | 钢轮振动压路机 工作质量(t) 10 中 | 台班 | 0.719 | 1245.099 | 895.23 | 1 | 1386.174 | 996.66
166 | J1-31 | 钢轮振动压路机 工作质量(t) 12 大 | 台班 | 0.242 | 1368.945 | 331.28 | 1 | 1526.123 | 369.32
167 | J1-32 | 钢轮振动压路机 工作质量(t) 13 大 | 台班 | 1.055 | 1549.413 | 1634.63 | 1 | 1730.056 | 1825.21
168 | J1-34 | 钢轮振动压路机 工作质量(t) 18 大 | 台班 | 0.107 | 1894.192 | 202.68 | 1 | 2119.663 | 226.8
169 | J1-35 | 电动夯实机 夯击能量(N·m) 250 小 | 台班 | 3.783 | 27.867 | 105.42 | 1 | 31.491 | 119.13
170 | J1-47 | 气腿式风动凿岩机 小 | 台班 | 9.884 | 14.322 | 141.56 | 1 | 16.184 | 159.96
171 | J1-48 | 手持式风动凿岩机 小 | 台班 | 29.205 | 12.226 | 357.06 | 1 | 13.815 | 403.47
| 本 页 小 计 |  |  |  |  | 53972.9
E.40 人工、材料、机械汇总表
工程名称:左五路（含浦大道-云栖路）污水管网建设及生态修复 |  |  |  |  | 标段： | 第6页 共8页
序号 | 编码 | 名称(材料、机械规格型号) | 单位 | 数量 | 单价(元) | 合价(元) | 系数 | 含税单价 | 含税合价
172 | J1-49.1 | 锚杆钻孔机 锚杆直径(mm) 32 大 | 台班 | 3.23 | 3051.01 | 9854.76 | 1 | 3406.065 | 11001.59
173 | J1-52 | 稳定土拌合机 功率(kW) 105 大 | 台班 | 0.12 | 1183.207 | 141.98 | 1 | 1295.438 | 155.45
174 | J1-54 | 汽车式沥青喷洒机 箱容量(L) 4000 中 | 台班 | 0.44 | 778.44 | 342.51 | 1 | 858.834 | 377.89
175 | J1-55 | 沥青混凝土摊铺机 装载质量(t) 8 大 | 台班 | 1.819 | 1468.628 | 2671.43 | 1 | 1597.16 | 2905.23
176 | J1-56 | 沥青混凝土摊铺机 装载质量(t) 15 大 | 台班 | 0.575 | 4517.331 | 2597.47 | 1 | 5042.202 | 2899.27
177 | J1-56.1 | 沥青混凝土摊铺机 装载质量(t) 15 大 | 台班 | 0.575 | 4517.332 | 2597.47 | 1 | 5042.204 | 2899.27
178 | J1-69 | 履带式液压挖掘机带液压破碎锤 中型 中 | 台班 | 5.237 | 3077.66 | 16117.71 | 1 | 3436.178 | 17995.26
179 | J1-7 | 履带式单斗液压挖掘机 斗容量(m3) 1 大 | 台班 | 2.234 | 2154.251 | 4812.6 | 1 | 2392.719 | 5345.33
180 | J1-7.1 | 履带式单斗液压挖掘机 斗容量(m3) 1 大 | 台班 | 3.618 | 2154.251 | 7794.08 | 1 | 2392.719 | 8656.86
181 | J1-70 | 履带式液压挖掘机带液压破碎锤 功率（kW） 305 大 | 台班 | 0.288 | 5773.945 | 1662.9 | 1 | 6482.983 | 1867.1
182 | J2-29 | 履带式旋挖钻机 孔径(mm) 2000 特 | 台班 | 0.5 | 5294.451 | 2647.23 | 1 | 5941.173 | 2970.59
183 | J2-32 | 旋喷桩机 孔径(mm) 800 大 | 台班 | 7.196 | 704.696 | 5070.99 | 1 | 754.724 | 5430.99
184 | J2-6 | 履带式液压挖掘机带打拔桩机振动锤 BY-VH250 大 | 台班 | 39.843 | 2148.612 | 85607.15 | 1 | 2386.344 | 95079.1
185 | J3-1.1 | 履带式电动起重机 提升质量(t) 5 中 | 台班 | 3.484 | 269.578 | 939.21 | 1 | 283.808 | 988.79
186 | J3-18 | 汽车式起重机 提升质量(t) 5 大 | 台班 | 0.121 | 723.295 | 87.52 | 1 | 775.721 | 93.86
187 | J3-18.6 | 汽车式起重机 提升质量(t) 5 大 | 台班 | 0.855 | 723.295 | 618.42 | 1 | 775.721 | 663.24
188 | J3-19 | 汽车式起重机 提升质量(t) 8 大 | 台班 | 0.271 | 975.976 | 264.49 | 1 | 1061.26 | 287.6
189 | J3-19.1 | 汽车式起重机 提升质量(t) 8 大 | 台班 | 5.186 | 975.976 | 5061.41 | 1 | 1061.26 | 5503.69
190 | J3-21 | 汽车式起重机 提升质量(t) 12 大 | 台班 | 0.474 | 1143.932 | 542.22 | 1 | 1251.051 | 593
191 | J3-21.7 | 汽车式起重机 提升质量(t) 12 大 | 台班 | 5.422 | 1143.932 | 6202.4 | 1 | 1251.051 | 6783.2
192 | J3-40.2 | 叉式起重机 提升质量(t) 5 中 | 台班 | 51.718 | 748.224 | 38696.65 | 1 | 824.702 | 42651.94
193 | J3-53.1 | 门式起重机 提升质量(t) 5 中 | 台班 | 51.718 | 427.268 | 22097.45 | 1 | 441.219 | 22818.96
194 | J3-64 | 立式油压千斤顶 起重量(t) 100 小 | 台班 | 1.467 | 12.06 | 17.69 | 1 | 13.628 | 19.99
195 | J3-64.1 | 立式油压千斤顶 起重量(t) 100 小 | 台班 | 11.004 | 12.06 | 132.71 | 1 | 13.628 | 149.96
196 | J3-7 | 履带式起重机 提升质量(t) 25 大 | 台班 | 2.648 | 1084.45 | 2871.62 | 1 | 1183.837 | 3134.8
197 | J4-13 | 自卸汽车 装载质量(t) 12 大 | 台班 | 5.019 | 1175.766 | 5901.17 | 1 | 1287.028 | 6459.59
198 | J4-13B | 智能渣土车 12.9t (按长住建发〔2020〕103号文补充) | 台班 | 62.57 | 1282.01 | 80215.37 | 1 | 1448.671 | 90643.34
| 本 页 小 计 |  |  |  |  | 305566.61
E.40 人工、材料、机械汇总表
工程名称:左五路（含浦大道-云栖路）污水管网建设及生态修复 |  |  |  |  | 标段： | 第7页 共8页
序号 | 编码 | 名称(材料、机械规格型号) | 单位 | 数量 | 单价(元) | 合价(元) | 系数 | 含税单价 | 含税合价
199 | J4-19 | 平板拖车组 装载质量(t) 40 大 | 台班 | 2.3 | 1776.74 | 4086.5 | 1 | 1966.13 | 4522.1
200 | J4-19.1 | 平板拖车组 装载质量(t) 40 大 | 台班 | 1.725 | 1776.74 | 3064.88 | 1 | 1966.13 | 3391.57
201 | J4-21 | 平板拖车组 装载质量(t) 60 大 | 台班 | 0.5 | 2039.846 | 1019.92 | 1 | 2263.443 | 1131.72
202 | J4-3 | 载重汽车 装载质量(t) 4 中 | 台班 | 0.7 | 481.736 | 337.22 | 1 | 523.558 | 366.49
203 | J4-30.1 | 机动翻斗车 装载质量(t) 1 小 | 台班 | 0.039 | 233.124 | 9.09 | 1 | 242.632 | 9.46
204 | J4-30.2 | 机动翻斗车 装载质量(t) 1 小 | 台班 | 103.209 | 230.893 | 23830.24 | 1 | 240.111 | 24781.62
205 | J4-33 | 洒水车 罐容量(L) 4000 中 | 台班 | 0.005 | 549.262 | 2.75 | 1 | 599.863 | 3
206 | J4-33.1 | 洒水车 罐容量(L) 4000 中 | 台班 | 1.105 | 549.262 | 606.93 | 1 | 599.712 | 662.68
207 | J4-4 | 载重汽车 装载质量(t) 5 中 | 台班 | 0.097 | 494.829 | 48 | 1 | 538.365 | 52.22
208 | J4-4.2 | 载重汽车 装载质量(t) 5 中 | 台班 | 2.831 | 494.829 | 1400.86 | 1 | 538.365 | 1524.11
209 | J4-5 | 载重汽车 装载质量(t) 6 中 | 台班 | 0.124 | 515.678 | 63.94 | 1 | 561.924 | 69.68
210 | J4-6 | 载重汽车 装载质量(t) 8 中 | 台班 | 0.808 | 580.887 | 469.36 | 1 | 635.611 | 513.57
211 | J4-6.7 | 载重汽车 装载质量(t) 8 中 | 台班 | 2.413 | 580.887 | 1401.68 | 1 | 635.611 | 1533.73
212 | J4-9 | 载重汽车 装载质量(t) 15 大 | 台班 | 0.5 | 990.5 | 495.25 | 1 | 1098.479 | 549.24
213 | J5-10 | 电动单筒慢速卷扬机 牵引力(kN) 50 小 | 台班 | 8.627 | 216.367 | 1866.6 | 1 | 223.698 | 1929.84
214 | J5-10.2 | 电动单筒慢速卷扬机 牵引力(kN) 50 小 | 台班 | 0.521 | 214.653 | 111.83 | 1 | 221.749 | 115.53
215 | J5-10.6 | 电动单筒慢速卷扬机 牵引力(kN) 50 小 | 台班 | 0.12 | 216.367 | 25.96 | 1 | 223.698 | 26.84
216 | J5-18 | 单速电动葫芦 提升质量(t) 2 小 | 台班 | 5.798 | 32.453 | 188.16 | 1 | 36.675 | 212.64
217 | J6-12 | 灰浆搅拌机 拌筒容量(L) 200 小 | 台班 | 8.584 | 182.592 | 1567.37 | 1 | 185.53 | 1592.59
218 | J6-12.1 | 灰浆搅拌机 拌筒容量(L) 200 小 | 台班 | 9.691 | 182.592 | 1769.5 | 1 | 185.53 | 1797.97
219 | J6-12.3 | 灰浆搅拌机 拌筒容量(L) 200 小 | 台班 | 0.459 | 182.153 | 83.61 | 1 | 185.031 | 84.93
220 | J6-14 | 干混砂浆罐式搅拌机 200(L) 小 | 台班 | 1.193 | 235.587 | 281.06 | 1 | 245.416 | 292.78
221 | J6-19 | 混凝土切缝机 功率(kW) 7.5 小 | 台班 | 2.951 | 33.288 | 98.23 | 1 | 37.619 | 111.01
222 | J6-20 | 混凝土振动器 平板式 小 | 台班 | 5.654 | 11.09 | 62.7 | 1 | 12.533 | 70.86
223 | J6-20.1 | 混凝土振动器 平板式 小 | 台班 | 0.101 | 10.815 | 1.09 | 1 | 12.22 | 1.23
224 | J6-20.6 | 混凝土振动器 平板式 小 | 台班 | 1.278 | 11.09 | 14.17 | 1 | 12.533 | 16.02
225 | J6-21 | 混凝土振动器 插入式 小 | 台班 | 52.729 | 11.077 | 584.08 | 1 | 12.518 | 660.06
226 | J6-21.2 | 混凝土振动器 插入式 小 | 台班 | 0.661 | 10.838 | 7.16 | 1 | 12.245 | 8.09
227 | J6-21.8 | 混凝土振动器 插入式 小 | 台班 | 2.357 | 11.077 | 26.11 | 1 | 12.518 | 29.5
228 | J6-22 | 混凝土振动器 附着式 小 | 台班 | 28.487 | 10.19 | 290.28 | 1 | 11.516 | 328.06
229 | J6-22.7 | 混凝土振动器 附着式 小 | 台班 | 0.135 | 10.19 | 1.38 | 1 | 11.516 | 1.55
230 | J7-12 | 木工圆锯机 直径(mm) 500 小 | 台班 | 1.434 | 27.912 | 40.03 | 1 | 31.543 | 45.23
231 | J7-12.2 | 木工圆锯机 直径(mm) 500 小 | 台班 | 1.544 | 26.688 | 41.21 | 1 | 30.151 | 46.55
232 | J7-12.8 | 木工圆锯机 直径(mm) 500 小 | 台班 | 0.027 | 27.912 | 0.75 | 1 | 31.543 | 0.85
233 | J7-17.7 | 木工单面压刨床 刨削宽度(mm) 600 小 | 台班 | 0.007 | 36.579 | 0.26 | 1 | 41.337 | 0.29
| 本 页 小 计 |  |  |  |  | 43898.16
E.40 人工、材料、机械汇总表
工程名称:左五路（含浦大道-云栖路）污水管网建设及生态修复 |  |  |  |  | 标段： | 第8页 共8页
序号 | 编码 | 名称(材料、机械规格型号) | 单位 | 数量 | 单价(元) | 合价(元) | 系数 | 含税单价 | 含税合价
234 | J7-2 | 钢筋切断机 直径(mm) 40 小 | 台班 | 5.821 | 47.022 | 273.72 | 1 | 53.138 | 309.32
235 | J7-2.2 | 钢筋切断机 直径(mm) 40 小 | 台班 | 0.431 | 45.385 | 19.56 | 1 | 51.276 | 22.1
236 | J7-2.6 | 钢筋切断机 直径(mm) 40 小 | 台班 | 0.086 | 47.022 | 4.04 | 1 | 53.138 | 4.57
237 | J7-3 | 钢筋弯曲机 直径(mm) 40 小 | 台班 | 11.317 | 28.928 | 327.38 | 1 | 32.69 | 369.95
238 | J7-3.2 | 钢筋弯曲机 直径(mm) 40 小 | 台班 | 0.663 | 28.275 | 18.75 | 1 | 31.948 | 21.18
239 | J7-3.6 | 钢筋弯曲机 直径(mm) 40 小 | 台班 | 0.154 | 28.928 | 4.45 | 1 | 32.69 | 5.03
240 | J8-12.1 | 污水泵 出口直径(mm) 150 小 | 台班 | 8.268 | 187.391 | 1549.35 | 1 | 211.695 | 1750.29
241 | J8-13.1 | 泥浆泵 出口直径(mm) 50 小 | 台班 | 2.255 | 45.92 | 103.55 | 1 | 51.895 | 117.02
242 | J8-24 | 高压油泵 压力(MPa) 50 小 | 台班 | 0.739 | 117.068 | 86.51 | 1 | 132.303 | 97.77
243 | J8-31 | 试压泵 压力(MPa) 25 小 | 台班 | 0.497 | 23.735 | 11.8 | 1 | 26.822 | 13.33
244 | J8-31.4 | 试压泵 压力(MPa) 25 小 | 台班 | 0.275 | 23.735 | 6.53 | 1 | 26.822 | 7.38
245 | J8-5.1 | 电动多级离心清水泵 出口直径(mm) 50 小 | 台班 | 3.23 | 56.899 | 183.78 | 1 | 64.301 | 207.69
246 | J8-6 | 电动多级离心清水泵 出口直径(mm) 100 扬程(m) 120以下 小 | 台班 | 7.196 | 173.128 | 1245.83 | 1 | 195.657 | 1407.95
247 | J8-8.1 | 电动多级离心清水泵 出口直径(mm) 150 扬程(m) 180以上 小 | 台班 | 4.134 | 313.265 | 1295.04 | 1 | 353.911 | 1463.07
248 | J9-10 | 直流弧焊机 容量(kV·A) 20 小 | 台班 | -0.192 | 80.72 | -15.5 | 1 | 91.222 | -17.51
249 | J9-10.1 | 直流弧焊机 容量(kV·A) 20 小 | 台班 | 0.282 | 77.025 | 21.72 | 1 | 87.02 | 24.54
250 | J9-11 | 直流弧焊机 容量(kV·A) 32 小 | 台班 | 0.028 | 99.57 | 2.79 | 1 | 112.525 | 3.15
251 | J9-11.1 | 直流弧焊机 容量(kV·A) 32 小 | 台班 | 12.708 | 94.796 | 1204.67 | 1 | 107.096 | 1360.98
252 | J9-14.1 | 点焊机 容量(kV·A) 75 小 | 台班 | 0.08 | 141.529 | 11.32 | 1 | 159.889 | 12.79
253 | J9-14.2 | 点焊机 容量(kV·A) 75 小 | 台班 | 0.005 | 149.415 | 0.75 | 1 | 168.857 | 0.84
254 | J9-17 | 对焊机 容量(kV·A) 10 小 | 台班 | 0.004 | 30.515 | 0.12 | 1 | 34.484 | 0.14
255 | J9-18 | 对焊机 容量(kV·A) 75 小 | 台班 | 6.406 | 119.16 | 763.34 | 1 | 134.665 | 862.66
256 | J9-18.2 | 对焊机 容量(kV·A) 75 小 | 台班 | 0.358 | 112.938 | 40.43 | 1 | 127.589 | 45.68
257 | J9-18.6 | 对焊机 容量(kV·A) 75 小 | 台班 | 0.086 | 119.16 | 10.25 | 1 | 134.665 | 11.58
258 | J9-2 | 交流弧焊机 容量(kV·A) 32 小 | 台班 | 35.218 | 93.585 | 3295.88 | 1 | 105.763 | 3724.76
259 | J9-2.2 | 交流弧焊机 容量(kV·A) 32 小 | 台班 | 1.757 | 88.662 | 155.78 | 1 | 100.164 | 175.99
260 | J9-2.7 | 交流弧焊机 容量(kV·A) 32 小 | 台班 | 3.569 | 93.585 | 334 | 1 | 105.763 | 377.47
261 | J9-40 | 电焊条烘干箱 容量(cm3) 45×35×45 小 | 台班 | 0.002 | 19.003 | 0.04 | 1 | 21.474 | 0.04
262 | J9-41 | 电焊条烘干箱 容量(cm3) 60×50×75 小 | 台班 | -0.024 | 30.297 | -0.73 | 1 | 34.238 | -0.82
263 | J9-41.1 | 电焊条烘干箱 容量(cm3) 60×50×75 小 | 台班 | 0.035 | 29.589 | 1.04 | 1 | 33.432 | 1.17
264 | JX001 | 其他机械费 | 元 | 81.312 | 1 | 81.31 | 1 |  | 91.88
| 本 页 小 计 |  |  |  |  | 11037.5
| 合 计 |  |  |  |  | 2595842.54
注：招标控制价、投标报价、竣工结算通用表。(此表价格为不含税价)