## E7招标控制价扉页
E.7 招标控制价扉页
| 智义路低压杆迁 |  |  |  | 工程
招标控制价
招标控制价（小写）： |  | 88045.93
（大写）： |  | 捌万捌仟零肆拾伍元玖角叁分
招 标 人： |  |  | 造价咨询人：
| (单位盖章) |  |  | (单位资质专用章)
法定代表人 或其授权人： |  |  | 法定代表人 或其授权人 ：
| (签字或盖章) |  |  | (签字或盖章)
编 制 人： |  |  | 复 核 人 ：
| (造价人员签字盖专用章) |  |  | (造价工程师签字盖专用章)
编 制 时 间： | 2021年11月10日 |  | 复 核 时 间： | 2021年11月10日

## E14单位工程招标控制价汇总表
E.14 单位工程 招标控制价 汇总表
工程名称:智义路低压杆迁 |  |  |  | 标段: | 第1页 共1页
序号 | 工程内容 | 计费基础说明 | 费率% | 金额 | 其中:暂估价(元)
一 | 分部分项工程费 | 分部分项工程费合计 |  | 78642.34
1 | 直接费 |  |  | 74710.44
1.1 | 人工费 |  |  | 11579.83
1.2 | 材料费 |  |  | 61179.9
1.2.1 | 其中:工程设备费/其他 | (详见附录C说明第2条规定计算)
1.3 | 机械费 |  |  | 1950.71
2 | 管理费 |  |  | 3931.66
3 | 其他管理费 | (按附录C说明第2条规定计算)
4 | 利润
二 | 措施项目费 | 1+2+3 |  | 1333.98
1 | 单价措施项目费 | 单价措施项目费合计
1.1 | 直接费
1.1.1 | 人工费
1.1.2 | 材料费
1.1.3 | 机械费
1.2 | 管理费
1.3 | 利润
2 | 总价措施项目费 | (按E.20总价措施项目计价表计算) |  | 125.83
3 | 绿色施工安全防护措施项目费 | (按E.21绿色施工安全防护措施费计价表计算) |  | 1208.15
3.1 | 其中安全生产费 | (按E.21绿色施工安全防护措施费计价表计算) |  | 1420.03
三 | 其他项目费 | (按E.23其他项目计价汇总表计算) |  | 799.76
四 | 税前造价 | 一+二+三 |  | 80776.08
五 | 销项税额 | 四 | 9 | 7269.85
单位工程建安造价 |  | 四+五 |  | 88045.93
注：以人工费作为计费基数时材料费含设备费;以直接费作为计费基数时材料费不含工程设备费。 取费模板名称:[2020]56号文预算

## E18工程量清单计价表全清单
E.18 分部分项工程项目清单与措施项目清单计价表
工程名称:智义路低压杆迁 | [5 empty] | 标段: | 第1页 共1页
序号 | 项目编码 | 项目名称 | 项目特征描述 | 计量单位 | 工程量 | 金额（元） |  |  | 清单类型
[6 empty] | 综合单价 | 合价 | 其中:暂估价
| 1 | 智义路低压杆迁 |  |  |  |  | 78642.34
| 1.1 | 安装部分 |  |  |  |  | 37731.97
1 | 030408001001 | 电力电缆YJV-4*70 |  | m | 129 | 203.13 | 26203.77 |  | 分部分项
2 | 030408006001 | 电力电缆头4*70 |  | 个 | 2 | 369.53 | 739.06 |  | 分部分项
3 | 030411001001 | 地埋钢管DN100 |  | m | 70 | 80.73 | 5651.1 |  | 分部分项
4 | 030408003001 | 电缆保护管CPVC110*5 |  | m | 188 | 27.33 | 5138.04 |  | 分部分项
| 1.2 | 土建管网部分 |  |  |  |  | 40910.37
5 | 040504001001 | 砌筑低压井1.48*1.48*7M |  | 座 | 1 | 9257.28 | 9257.28 |  | 分部分项
6 | 040504001002 | 砌筑低压井1.48*1.48*2M |  | 座 | 1 | 2815.06 | 2815.06 |  | 分部分项
7 | 040101002001 | 管沟土方挖填 |  | m3 | 158 | 11.85 | 1872.3 |  | 分部分项
8 | 040503001001 | 电缆沟垫层C20 |  | m3 | 43 | 627.11 | 26965.73 |  | 分部分项
| 本页小计 | [5 empty] | 78642.34
| 合 计 | [5 empty] | 78642.34
注:1.本表工程量清单项目综合的消耗量标准与E.19综合单价分析表综合的内容应相同;2.此表用于竣工结算时无暂估价栏。

## E40人工、材料、机械汇总表
E.40 人工、材料、机械汇总表
工程名称:智义路低压杆迁 |  |  |  |  | 标段： | 第1页 共2页
序号 | 编码 | 名称(材料、机械规格型号) | 单位 | 数量 | 单价(元) | 合价(元) | 价格系数 | 系数
人工
1 | H00013 | 人工费(安装) | 元 | 4126.088 | 1 | 4126.09 | 1
2 | H00014 | 人工费(市政) | 元 | 7453.728 | 1 | 7453.73 | 1
主材
3 | WJJ170102.1 | 钢管 DN100 | m | 72.1 | 45.05 | 3248.11
4 | WJJ181508 | 镀锌管接头 | 个 | 14.7 | 17.707 | 260.29
5 | WJJ281107.1 | 电力电缆YJV-4*70 | m | 130.29 | 186.1 | 24246.97
6 | WJJ290622.1 | 电缆保护管CPVC110*5 | m | 193.64 | 18.59 | 3599.77
7 | WJJ291104.1 | 电力电缆头4*70 | 套 | 2.04 | 132.802 | 270.92
所有材料(含配合比分解)
8 | 01010300003 | 螺纹钢筋 HRB400 Φ10以外 | kg | 90.548 | 4.08 | 369.44
9 | 01090100010 | 圆钢 Φ6-10 | kg | 1.512 | 4.29 | 6.49
10 | 02010100002 | 橡胶板 1mm-3mm | kg | 0.239 | 3.6 | 0.86
11 | 02230900001 | 相色带 20mm×20m | 卷 | 0.168 | 3.19 | 0.54
12 | 03010500062 | 镀锌精制螺栓 M8×100以内 2平 1弹垫 | 套 | 31.579 | 0.48 | 15.16
13 | 03010500064 | 镀锌精制螺栓 M10×100以内 2平 1弹垫 | 套 | 6.4 | 0.54 | 3.46
14 | 03010500065 | 镀锌精制螺栓 M12×100以内 2平 1弹垫 | 套 | 8 | 0.96 | 7.68
15 | 03130100021 | 低碳钢焊条 J422 Φ3.2 | kg | 0.448 | 6.02 | 2.7
16 | 03130100025 | 碳钢电焊条 J422 Φ4.0 | kg | 0.784 | 6.02 | 4.72
17 | 03130200010 | 焊锡丝 综合 | kg | 0.7 | 22.12 | 15.48
18 | 03130400003 | 焊锡膏 50g/瓶 | kg | 0.14 | 42.79 | 5.99
19 | 03130600011 | 合金钢钻头 Φ10 | 个 | 0.144 | 9.25 | 1.33
20 | 03130700003 | 钢锯条 | 条 | 1.466 | 0.71 | 1.04
21 | 03210700004 | 镀锌铁丝 Φ0.7 | kg | 0.26 | 5.35 | 1.39
22 | 03210700017 | 镀锌铁丝 Φ1.4-2.5 | kg | 0.875 | 5.35 | 4.68
23 | 03210700020 | 镀锌铁丝 Φ2.8-4.0 | kg | 3.384 | 5.35 | 18.1
24 | 04010100001 | 普通硅酸盐水泥(P·O) 42.5级 | kg | 1114.8725 | 0.51 | 568.59
25 | 04030400001 | 粗净砂 | m3 | 0.9801 | 270.03 | 264.63
26 | 04031100003 | 河砂 综合 | m3 | 3.0894 | 120 | 370.68
27 | 04130100005 | 标准砖 240×115×53 | 千块 | 5.705 | 490 | 2795.45
28 | 12410100001 | 塑料扁形标志牌 100×150 | 个 | 6.192 | 4.39 | 27.18
29 | 13050300002 | 醇酸防锈漆 红丹 | kg | 2.849 | 12.43 | 35.41
30 | 13050500006 | 煤焦沥青漆 L01-17 | kg | 0.984 | 13.89 | 13.67
31 | 13351700002 | 防水粉 | kg | 22.758 | 1.2 | 27.31
32 | 14030100001 | 汽油 | kg | 2.437 | 8.72 | 21.25
33 | 14050100006 | 油漆溶剂油 200# | kg | 0.448 | 6.45 | 2.89
34 | 14311500001 | 丙酮 | kg | 1.6 | 6.6 | 10.56
35 | 14430300018 | 自粘性橡胶绝缘胶带 20mm×5m | 卷 | 2.4 | 6.6 | 15.84
| 本 页 小 计 |  | 元 |  |  | 11579.82
E.40 人工、材料、机械汇总表
工程名称:智义路低压杆迁 |  |  |  |  | 标段： | 第2页 共2页
序号 | 编码 | 名称(材料、机械规格型号) | 单位 | 数量 | 单价(元) | 合价(元) | 价格系数 | 系数
36 | 18250100009 | 镀锌固定卡子 3×80 | 套 | 3.708 | 1.03 | 3.82
37 | 28010300016 | 镀锌软铜绞线 TJRX-15/16 | kg | 0.54 | 42.48 | 22.94
38 | 29062100013 | 镀锌电缆固定卡子 3×35 | 个 | 23.014 | 3.11 | 71.57
39 | 29090100010 | 铜接线端子 DT-16mm2 | 个 | 2.04 | 1.65 | 3.37
40 | 29090100015 | 铜接线端子 DT-120mm2 | 个 | 7.52 | 9.35 | 70.31
41 | 33012100002 | 铸铁爬梯 | kg | 88.828
42 | 33330900001 | 塑钢踏步 | 个 | 30.363
43 | 34011900002 | 电力复合脂 一级 | kg | 0.1 | 19.47 | 1.95
44 | 34110100002 | 水 | t | 6.1447 | 4.39 | 26.98
45 | 36010500002.1 | 防盗铸铁井盖井座1200*800 | 套 | 2.02 | 285 | 575.7
46 | 88010500001 | 其他材料费 | 元 | 466.493 | 1 | 466.49
商品砼(砂浆)
47 | 80210400002 | 商品混凝土（砾石） C15 | m3 | 0.568 | 468 | 265.82
48 | 80210400002.1 | 商品混凝土（砾石） C20 | m3 | 43.645 | 504.16 | 22004.06
49 | 80210400004 | 商品混凝土（砾石） C25 | m3 | 0.358 | 552.65 | 197.85
配合比(合计不汇总)
50 | H10-2 | 水泥42.5水泥砂浆 M7.5 | m3 | 2.393 | 288.96 | 691.48
51 | H11-3 | 水泥砂浆 1∶2 | m3 | 0.883 | 585.12 | 516.66
机械
52 | J1-1 | 履带式推土机 功率(kW) 75 | 台班 | 0.014 | 1511.97 | 21.17 | 1
53 | J1-29 | 钢轮振动压路机 工作质量(t) 8 | 台班 | 0.485 | 1082.78 | 525.15 | 1
54 | J1-7 | 履带式单斗液压挖掘机 斗容量(m3) 1 | 台班 | 0.412 | 2128.11 | 876.78 | 1
55 | J3-18 | 汽车式起重机 提升质量(t) 5 | 台班 | 0.065 | 711.02 | 46.22 | 1
56 | J4-30 | 机动翻斗车 装载质量(t) 1 | 台班 | 0.387 | 230.62 | 89.25 | 1
57 | J4-4 | 载重汽车 装载质量(t) 5 | 台班 | 0.396 | 481.47 | 190.66 | 1
58 | J5-10 | 电动单筒慢速卷扬机 牵引力(kN) 50 | 台班 | 0.012 | 217.17 | 2.61 | 1
59 | J6-12 | 灰浆搅拌机 拌筒容量(L) 200 | 台班 | 0.512 | 182.8 | 93.59 | 1
60 | J6-21 | 混凝土振动器 插入式 | 台班 | 5.357 | 11.19 | 59.94 | 1
61 | J6-22 | 混凝土振动器 附着式 | 台班 | 0.042 | 10.32 | 0.43 | 1
62 | J7-2 | 钢筋切断机 直径(mm) 40 | 台班 | 0.008 | 47.79 | 0.38 | 1
63 | J7-3 | 钢筋弯曲机 直径(mm) 40 | 台班 | 0.016 | 29.24 | 0.47 | 1
64 | J7-72 | 管子切断机 管径(mm) 150 | 台班 | 0.229 | 42.86 | 9.81 | 1
65 | J9-1 | 交流弧焊机 容量(kV·A) 21 | 台班 | 0.35 | 65.46 | 22.91 | 1
66 | J9-18 | 对焊机 容量(kV·A) 75 | 台班 | 0.008 | 122.09 | 0.98 | 1
67 | J9-2 | 交流弧焊机 容量(kV·A) 32 | 台班 | 0.042 | 95.9 | 4.03 | 1
68 | Y10-7 | 高压绝缘电阻测试仪 量程∶0.05-50Ω,1-100mΩ,1000V | 台班 | 0.181 | 37.05 | 6.71 | 1
| 本 页 小 计 |  | 元
| 合 计 |  | 元 |  |  | 11579.82