## 总表 结构检测费用 (2)
结构检测费用报价清单
序号 | 检测内容 |  | 抽样要求 | 构件总数 | 检测数量 | 单位 | 检测单价（元） | 小计（元） | 报价依据
一、验证勘察费
1 | 验证勘察 |  | / | / | / | / |  |  | 详见附表一
2 | 旁压试验（压力＞2500Kpa） | [6 empty] | 0
二、注水试验抗浮检测费
1 | 注水试验钻孔
2 | 水费 |  | / | / | / | /
3 | 管材费用 |  | / | / | / | /
4 | 抗浮检测 |  | / | / | / | / |  |  | 详见附表二
5 | 合计 | [6 empty] | 0
三、监测费
1 | 监测费 |  | / | / | / | / | 0 | 0 | 详见附表三
四、静载试验
1 | 4层顶预应力跨（试验对象：预应力梁1根，板2块。最大试验荷载S=1.3×恒载+1.5×活荷（其中恒载5kN/m2，活载4 kN/m2） |  | / | 3 | 点.次（构件） | / |  |  | 综合考虑堆载材料、起重设备费用
五、结构检测费
1 | 基础 | 钻芯法检测底板厚度 | 按照GB/T 50344-2019中A类进行抽检，可利用检测底板混凝土抗压强度时钻取的芯样检测 | 136 | 8 | 构件 | / | / | 可利用检测底板混凝土抗压强度时钻取的芯样检测，故不重复计费
|  | 钻芯法检测底板混凝土抗压强度 | 按照GB/T 50344-2019中A类及JGJT 384-2016进行抽检 | 136 | 15 | 构件 |  | 0
|  | 底板板面钢筋探测及保护层厚度检测 | 按照GB/T 50344-2019中C类进行抽检 | 136 | 32 | 构件 |  | 0
|  | 底板板面钢筋直径检测 | 按照GB/T 50344-2019中A类进行抽检 | 136 | 8 | 构件 |  | 0
2 | 负2层 | 截面尺寸 | 按照GB/T 50344-2019中C类进行抽检 | 1038 | 125 | 构件 |  | 0
|  | 回弹法检测混凝土抗压强度 | 按照GB/T 50344-2019中C类进行抽检 | 1038 | 1250 | 测区 |  | 0
|  | 轴线偏差 | 按照GB/T 50344-2019中C类进行抽检 | 1994 | 200 | 构件 |  | 0
|  | 楼层净高 | 按照GB/T 50344-2019中C类进行抽检 | 956 | 125 | 构件 |  | 0
|  | 楼板厚度 | 按照GB/T 50344-2019中C类进行抽检 | 956 | 125 | 构件 |  | 0
|  | 钢筋探测及保护层厚度检测 | 按照GB/T 50344-2019中C类进行抽检 | 1994 | 200 | 构件 |  | 0
|  | 钢筋直径检测 | 按照GB/T 50344-2019中A类进行抽检 | 1994 | 50 | 构件 |  | 0
3 | 负1层 | 截面尺寸 | 按照GB/T 50344-2019中C类进行抽检 | 1017 | 125 | 构件 |  | 0
|  | 回弹法检测混凝土抗压强度 | 按照GB/T 50344-2019中C类进行抽检 | 1017 | 1250 | 测区 |  | 0
|  | 轴线偏差 | 按照GB/T 50344-2019中C类进行抽检 | 1969 | 200 | 构件 |  | 0
|  | 楼层净高 | 按照GB/T 50344-2019中C类进行抽检 | 952 | 125 | 构件 |  | 0
|  | 楼板厚度 | 按照GB/T 50344-2019中C类进行抽检 | 952 | 125 | 构件 |  | 0
|  | 钢筋探测及保护层厚度检测 | 按照GB/T 50344-2019中C类进行抽检 | 1969 | 200 | 构件 |  | 0
|  | 钢筋直径检测 | 按照GB/T 50344-2019中A类进行抽检 | 1969 | 50 | 构件 |  | 0
4 | 1层 | 截面尺寸 | 按照GB/T 50344-2019中C类进行抽检 | 353 | 80 | 构件 |  | 0
|  | 回弹法检测混凝土抗压强度 | 按照GB/T 50344-2019中C类进行抽检 | 353 | 800 | 测区 |  | 0
|  | 轴线偏差 | 按照GB/T 50344-2019中C类进行抽检 | 583 | 125 | 构件 |  | 0
|  | 楼层净高 | 按照GB/T 50344-2019中C类进行抽检 | 230 | 50 | 构件 |  | 0
|  | 楼板厚度 | 按照GB/T 50344-2019中C类进行抽检 | 230 | 50 | 构件 |  | 0
|  | 钢筋探测及保护层厚度检测 | 按照GB/T 50344-2019中C类进行抽检 | 583 | 125 | 构件 |  | 0
|  | 钢筋直径检测 | 按照GB/T 50344-2019中A类进行抽检 | 583 | 32 | 构件 |  | 0
5 | 2层 | 截面尺寸 | 按照GB/T 50344-2019中C类进行抽检 | 405 | 80 | 构件 |  | 0
|  | 回弹法检测混凝土抗压强度 | 按照GB/T 50344-2019中C类进行抽检 | 405 | 800 | 测区 |  | 0
|  | 轴线偏差 | 按照GB/T 50344-2019中C类进行抽检 | 748 | 125 | 构件 |  | 0
|  | 楼层净高 | 按照GB/T 50344-2019中C类进行抽检 | 343 | 80 | 构件 |  | 0
|  | 楼板厚度 | 按照GB/T 50344-2019中C类进行抽检 | 343 | 80 | 构件 |  | 0
|  | 钢筋探测及保护层厚度检测 | 按照GB/T 50344-2019中C类进行抽检 | 748 | 125 | 构件 |  | 0
|  | 钢筋直径检测 | 按照GB/T 50344-2019中A类进行抽检 | 748 | 32 | 构件 |  | 0
6 | 3层 | 截面尺寸 | 按照GB/T 50344-2019中C类进行抽检 | 410 | 80 | 构件 |  | 0
|  | 回弹法检测混凝土抗压强度 | 按照GB/T 50344-2019中C类进行抽检 | 410 | 800 | 测区 |  | 0
|  | 轴线偏差 | 按照GB/T 50344-2019中C类进行抽检 | 651 | 125 | 构件 |  | 0
|  | 楼层净高 | 按照GB/T 50344-2019中C类进行抽检 | 241 | 50 | 构件 |  | 0
|  | 楼板厚度 | 按照GB/T 50344-2019中C类进行抽检 | 241 | 50 | 构件 |  | 0
|  | 钢筋探测及保护层厚度检测 | 按照GB/T 50344-2019中C类进行抽检 | 651 | 125 | 构件 |  | 0
|  | 钢筋直径检测 | 按照GB/T 50344-2019中A类进行抽检 | 651 | 32 | 构件 |  | 0
7 | 4层 | 截面尺寸 | 按照GB/T 50344-2019中C类进行抽检 | 384 | 80 | 构件 |  | 0
|  | 回弹法检测混凝土抗压强度 | 按照GB/T 50344-2019中C类进行抽检 | 384 | 800 | 测区 |  | 0
|  | 轴线偏差 | ，按照GB/T 50344-2019中C类进行抽检 | 728 | 125 | 构件 |  | 0
|  | 楼层净高 | 按照GB/T 50344-2019中C类进行抽检 | 344 | 80 | 构件 |  | 0
|  | 楼板厚度 | 按照GB/T 50344-2019中C类进行抽检 | 344 | 80 | 构件 |  | 0
|  | 钢筋探测及保护层厚度检测 | 按照GB/T 50344-2019中C类进行抽检 | 728 | 125 | 构件 |  | 0
|  | 钢筋直径检测 | 按照GB/T 50344-2019中A类进行抽检 | 728 | 32 | 构件 |  | 0
8 | 5层 | 截面尺寸 | 按照GB/T 50344-2019中C类进行抽检 | 130 | 32 | 构件 |  | 0
|  | 回弹法检测混凝土抗压强度 | 按照GB/T 50344-2019中C类进行抽检 | 130 | 320 | 测区 |  | 0
|  | 轴线偏差 | 按照GB/T 50344-2019中C类进行抽检 | 221 | 50 | 构件 |  | 0
|  | 楼层净高 | 按照GB/T 50344-2019中C类进行抽检 | 91 | 32 | 构件 |  | 0
|  | 楼板厚度 | 按照GB/T 50344-2019中C类进行抽检 | 91 | 32 | 构件 |  | 0
|  | 钢筋探测及保护层厚度检测 | 按照GB/T 50344-2019中C类进行抽检 | 221 | 50 | 构件 |  | 0
|  | 钢筋直径检测 | 按照GB/T 50344-2019中A类进行抽检 | 221 | 13 | 构件 |  | 0
总价（元） | [7 empty] | 0 | /
注：已建部分总面积34650平，以上费用均不包含破损后修复费用
Note on I4: Administrator: 已按包干价计算，不再打折

## 附表一 验证勘察费 (2)
验证勘察费用报价清单
工作内容 |  | 钻 进 |  | 金 额（元） | 备 注
|  | 工 作 量(m) | 单 价 (元)
地下室范围内地勘 |  | 300 |  |  | 综合包干单价
地下室范围外地勘 |  | 135 |  |  | 综合包干单价
原位测试 | 旁压试验（压力＞2500Kpa）D≤10 | 39 |  |  |  | 未包含在地勘包干单价内，单独计取
A |  | 费用小计 |  | 0
474

## 总表 二标 结构检测费用 (hidden)
一标 结构检测费用报价清单
序号 | 检测内容 |  | 抽样要求 | 构件总数 | 检测数量 | 单位 | 检测单价（元） | 小计（元） | 报价依据
一、验证勘察费
1 | 验证勘察 |  | / | / | / | / | 57600 | 57600 | 详见附表一 | 65813.4
2 | 旁压试验（压力＞2500Kpa） | [6 empty] | 13689
二、注水试验抗浮检测费
1 | 注水试验钻孔 | [5 empty] | 47406 | 47406
2 | 水费 |  | / | / | / | / | #REF! | #REF! | 按市场价不打折
3 | 管材费用 |  | / | / | / | / | #REF! | #REF! | 按市场价不打折
4 | 抗浮检测 |  | / | / | / | / | 74438 | 74438 | 详见附表二
5 | 合计 | [6 empty] | #REF! |  | #REF!
三、监测费
1 | 监测费 |  | / | / | / | / | 0 | 0 | 详见附表三 | 0
四、结构检测费
1 | 基础 | 钻芯法检测底板厚度 | 按照GB/T 50344-2019中A类进行抽检，可利用检测底板混凝土抗压强度时钻取的芯样检测 | 136 | 8 | 构件 | / | / | 可利用检测底板混凝土抗压强度时钻取的芯样检测，故不重复计费
|  | 钻芯法检测底板混凝土抗压强度 | 按照GB/T 50344-2019中A类及JGJT 384-2016进行抽检 | 136 | 15 | 构件 | 500 | 7500 | 湘价服〔2009〕186号文件：（四十七）第536条
|  | 底板板面钢筋探测及保护层厚度检测 | 按照GB/T 50344-2019中C类进行抽检 | 136 | 32 | 构件 | 180 | 5760 | 湘价服〔2009〕186号文件：（四十七）第533条
|  | 底板板面钢筋直径检测 | 按照GB/T 50344-2019中A类进行抽检 | 136 | 8 | 构件 | 360 | 2880 | 湘价服〔2009〕186号文件：（四十七）第546条，并包含破除混凝土费用
2 | 负2层 | 截面尺寸 | 按照GB/T 50344-2019中C类进行抽检 | 1038 | 125 | 构件 | 100 | 12500 | 长财评综（2022）14号文件：表70（五十一）第7条
|  | 回弹法检测混凝土抗压强度 | 按照GB/T 50344-2019中C类进行抽检 | 1038 | 1250 | 测区 | 50 | 62500 | 湘价服〔2009〕186号文件：（四十七）第531条
|  | 轴线偏差 | 按照GB/T 50344-2019中C类进行抽检 | 1994 | 200 | 构件 | 100 | 20000 | 长财评综（2022）14号文件：表70（五十一）第9条
|  | 楼层净高 | 按照GB/T 50344-2019中C类进行抽检 | 956 | 125 | 构件 | 20 | 2500 | 长财评综（2022）14号文件：表70（五十一）第8条
|  | 楼板厚度 | 按照GB/T 50344-2019中C类进行抽检 | 956 | 125 | 构件 | 40 | 5000 | 湘价服〔2009〕186号文件：（五十一）第545条
|  | 钢筋探测及保护层厚度检测 | 按照GB/T 50344-2019中C类进行抽检 | 1994 | 200 | 构件 | 180 | 36000 | 湘价服〔2009〕186号文件：（四十七）第533条
|  | 钢筋直径检测 | 按照GB/T 50344-2019中A类进行抽检 | 1994 | 50 | 构件 | 360 | 18000 | 湘价服〔2009〕186号文件：（四十七）第546条，并包含破除混凝土费用
3 | 负1层 | 截面尺寸 | 按照GB/T 50344-2019中C类进行抽检 | 1017 | 125 | 构件 | 100 | 12500 | 长财评综（2022）14号文件：表70（五十一）第7条
|  | 回弹法检测混凝土抗压强度 | 按照GB/T 50344-2019中C类进行抽检 | 1017 | 1250 | 测区 | 50 | 62500 | 湘价服〔2009〕186号文件：（四十七）第531条
|  | 轴线偏差 | 按照GB/T 50344-2019中C类进行抽检 | 1969 | 200 | 构件 | 100 | 20000 | 长财评综（2022）14号文件：表70（五十一）第9条
|  | 楼层净高 | 按照GB/T 50344-2019中C类进行抽检 | 952 | 125 | 构件 | 20 | 2500 | 长财评综（2022）14号文件：表70（五十一）第8条
|  | 楼板厚度 | 按照GB/T 50344-2019中C类进行抽检 | 952 | 125 | 构件 | 40 | 5000 | 湘价服〔2009〕186号文件：（五十一）第545条
|  | 钢筋探测及保护层厚度检测 | 按照GB/T 50344-2019中C类进行抽检 | 1969 | 200 | 构件 | 180 | 36000 | 湘价服〔2009〕186号文件：（四十七）第533条
|  | 钢筋直径检测 | 按照GB/T 50344-2019中A类进行抽检 | 1969 | 50 | 构件 | 360 | 18000 | 湘价服〔2009〕186号文件：（四十七）第546条，并包含破除混凝土费用
4 | 1层 | 截面尺寸 | 按照GB/T 50344-2019中C类进行抽检 | 353 | 80 | 构件 | 100 | 8000 | 长财评综（2022）14号文件：表70（五十一）第7条
|  | 回弹法检测混凝土抗压强度 | 按照GB/T 50344-2019中C类进行抽检 | 353 | 800 | 测区 | 50 | 40000 | 湘价服〔2009〕186号文件：（四十七）第531条
|  | 轴线偏差 | 按照GB/T 50344-2019中C类进行抽检 | 583 | 125 | 构件 | 100 | 12500 | 长财评综（2022）14号文件：表70（五十一）第9条
|  | 楼层净高 | 按照GB/T 50344-2019中C类进行抽检 | 230 | 50 | 构件 | 20 | 1000 | 长财评综（2022）14号文件：表70（五十一）第8条
|  | 楼板厚度 | 按照GB/T 50344-2019中C类进行抽检 | 230 | 50 | 构件 | 40 | 2000 | 湘价服〔2009〕186号文件：（五十一）第545条
|  | 钢筋探测及保护层厚度检测 | 按照GB/T 50344-2019中C类进行抽检 | 583 | 125 | 构件 | 180 | 22500 | 湘价服〔2009〕186号文件：（四十七）第533条
|  | 钢筋直径检测 | 按照GB/T 50344-2019中A类进行抽检 | 583 | 32 | 构件 | 360 | 11520 | 湘价服〔2009〕186号文件：（四十七）第546条，并包含破除混凝土费用
5 | 2层 | 截面尺寸 | 按照GB/T 50344-2019中C类进行抽检 | 405 | 80 | 构件 | 100 | 8000 | 长财评综（2022）14号文件：表70（五十一）第7条
|  | 回弹法检测混凝土抗压强度 | 按照GB/T 50344-2019中C类进行抽检 | 405 | 800 | 测区 | 50 | 40000 | 湘价服〔2009〕186号文件：（四十七）第531条
|  | 轴线偏差 | 按照GB/T 50344-2019中C类进行抽检 | 748 | 125 | 构件 | 100 | 12500 | 长财评综（2022）14号文件：表70（五十一）第9条
|  | 楼层净高 | 按照GB/T 50344-2019中C类进行抽检 | 343 | 80 | 构件 | 20 | 1600 | 长财评综（2022）14号文件：表70（五十一）第8条
|  | 楼板厚度 | 按照GB/T 50344-2019中C类进行抽检 | 343 | 80 | 构件 | 40 | 3200 | 湘价服〔2009〕186号文件：（五十一）第545条
|  | 钢筋探测及保护层厚度检测 | 按照GB/T 50344-2019中C类进行抽检 | 748 | 125 | 构件 | 180 | 22500 | 湘价服〔2009〕186号文件：（四十七）第533条
|  | 钢筋直径检测 | 按照GB/T 50344-2019中A类进行抽检 | 748 | 32 | 构件 | 360 | 11520 | 湘价服〔2009〕186号文件：（四十七）第546条，并包含破除混凝土费用
6 | 3层 | 截面尺寸 | 按照GB/T 50344-2019中C类进行抽检 | 410 | 80 | 构件 | 100 | 8000 | 长财评综（2022）14号文件：表70（五十一）第7条
|  | 回弹法检测混凝土抗压强度 | 按照GB/T 50344-2019中C类进行抽检 | 410 | 800 | 测区 | 50 | 40000 | 湘价服〔2009〕186号文件：（四十七）第531条
|  | 轴线偏差 | 按照GB/T 50344-2019中C类进行抽检 | 651 | 125 | 构件 | 100 | 12500 | 长财评综（2022）14号文件：表70（五十一）第9条
|  | 楼层净高 | 按照GB/T 50344-2019中C类进行抽检 | 241 | 50 | 构件 | 20 | 1000 | 长财评综（2022）14号文件：表70（五十一）第8条
|  | 楼板厚度 | 按照GB/T 50344-2019中C类进行抽检 | 241 | 50 | 构件 | 40 | 2000 | 湘价服〔2009〕186号文件：（五十一）第545条
|  | 钢筋探测及保护层厚度检测 | 按照GB/T 50344-2019中C类进行抽检 | 651 | 125 | 构件 | 180 | 22500 | 湘价服〔2009〕186号文件：（四十七）第533条
|  | 钢筋直径检测 | 按照GB/T 50344-2019中A类进行抽检 | 651 | 32 | 构件 | 360 | 11520 | 湘价服〔2009〕186号文件：（四十七）第546条，并包含破除混凝土费用
7 | 4层 | 截面尺寸 | 按照GB/T 50344-2019中C类进行抽检 | 384 | 80 | 构件 | 100 | 8000 | 长财评综（2022）14号文件：表70（五十一）第7条
|  | 回弹法检测混凝土抗压强度 | 按照GB/T 50344-2019中C类进行抽检 | 384 | 800 | 测区 | 50 | 40000 | 湘价服〔2009〕186号文件：（四十七）第531条
|  | 轴线偏差 | ，按照GB/T 50344-2019中C类进行抽检 | 728 | 125 | 构件 | 100 | 12500 | 长财评综（2022）14号文件：表70（五十一）第9条
|  | 楼层净高 | 按照GB/T 50344-2019中C类进行抽检 | 344 | 80 | 构件 | 20 | 1600 | 长财评综（2022）14号文件：表70（五十一）第8条
|  | 楼板厚度 | 按照GB/T 50344-2019中C类进行抽检 | 344 | 80 | 构件 | 40 | 3200 | 湘价服〔2009〕186号文件：（五十一）第545条
|  | 钢筋探测及保护层厚度检测 | 按照GB/T 50344-2019中C类进行抽检 | 728 | 125 | 构件 | 180 | 22500 | 湘价服〔2009〕186号文件：（四十七）第533条
|  | 钢筋直径检测 | 按照GB/T 50344-2019中A类进行抽检 | 728 | 32 | 构件 | 360 | 11520 | 湘价服〔2009〕186号文件：（四十七）第546条，并包含破除混凝土费用
8 | 5层 | 截面尺寸 | 按照GB/T 50344-2019中C类进行抽检 | 130 | 32 | 构件 | 100 | 3200 | 长财评综（2022）14号文件：表70（五十一）第7条
|  | 回弹法检测混凝土抗压强度 | 按照GB/T 50344-2019中C类进行抽检 | 130 | 320 | 测区 | 50 | 16000 | 湘价服〔2009〕186号文件：（四十七）第531条
|  | 轴线偏差 | 按照GB/T 50344-2019中C类进行抽检 | 221 | 50 | 构件 | 100 | 5000 | 长财评综（2022）14号文件：表70（五十一）第9条
|  | 楼层净高 | 按照GB/T 50344-2019中C类进行抽检 | 91 | 32 | 构件 | 20 | 640 | 长财评综（2022）14号文件：表70（五十一）第8条
|  | 楼板厚度 | 按照GB/T 50344-2019中C类进行抽检 | 91 | 32 | 构件 | 40 | 1280 | 湘价服〔2009〕186号文件：（五十一）第545条
|  | 钢筋探测及保护层厚度检测 | 按照GB/T 50344-2019中C类进行抽检 | 221 | 50 | 构件 | 180 | 9000 | 湘价服〔2009〕186号文件：（四十七）第533条
|  | 钢筋直径检测 | 按照GB/T 50344-2019中A类进行抽检 | 221 | 13 | 构件 | 360 | 4680 | 湘价服〔2009〕186号文件：（四十七）第546条，并包含破除混凝土费用
总价（元） | [7 empty] | 1660773 | / | 762620
优惠价（6折）（元） | [7 empty] | #REF! | 水费，管材费不打折，地勘已按包干价不打折 | 457572
注：已建部分总面积34650平，以上费用均不包含破损后修复费用 | [9 empty] | #REF!
Note on I4: Administrator: 已按包干价计算，不再打折

## 附表一 验证勘察费 (hidden)
验证勘察费用报价清单
建设单位 | [6 empty] | 项目名称 | 湖南东山湾科技总部大楼项目补充勘察
工作内容 |  | 钻 进 |  |  |  |  | 套管（泥浆护壁）、水上 |  | 金 额（元） | 备 注 |  |  |  | 地勘（地下范围外按综合单价120元/m，地下范围内按综合单价160元/m)
|  | 地层 等级 | 深 度 ( m～m ) |  | 工 作 量(m) | 单 价 (元) | 工 作 量(m) | 单 价 (元) |  |  | 注水钻孔费用 |  | 地下室范围内地勘 | 300 | 36000
[13 empty] | 地下室范围外地勘 | 135 | 21600
钻探 | 陆地： 钻探747米/47孔 | Ⅰ | h≤10 | 110 | 320 | 46 | 320 | 23 | 22080 | 说明： 一、本工程结算按国家计委、建设部2002年《工程勘察设计收费标准》计算 。 二、钻探工作中土层钻进为套管跟管钻进,岩层钻进为泥浆护壁。其地层分类为：Ⅰ类（暂按厚5.0米考虑）：素填土、淤泥质土及软-可塑状粉质黏土；Ⅲ类：强及中风化岩；Ⅴ类（暂按厚1.5米考虑）：混凝土底板。 三、土工试验说明：土常规包括：密度、比重、液限和塑限，其中：密度为环刀法、液限为圆锥仪法、压缩为慢速法、剪切为固结快剪法、渗透试验为粘土类。 | 7590 |  | 110
|  | Ⅲ | h≤10 | 105 | 126 | 117 | 126 | 58.5 | 22113 |  | 18427.5 | 砼结构是土层上覆结构，套管护壁必须从上至下，否则无法施工 | 105 |  |  | 747
|  |  | 10＜h≤20 | 97 | 217 | 147 | 217 | 73.5 | 47848.5 |  | 21388.5 |  | 97 |  |  | 12
|  |  | 20＜h≤30 |  | 60 | 176 | 60 | 88 | 15840 |  | 47406 |  |  |  |  | 25
|  | Ⅴ | h≤10 |  | 24 | 301 | 24 | 150.5 | 10836
原位测试 | 标贯试验 | Ⅱ | D≤20 |  | 36 | 108 |  |  | 3888
| 动力触探 | Ⅱ | D≤20 |  | 6 | 97 |  |  | 582
| 旁压试验（压力＞2500Kpa） |  | D≤10 |  | 39 | 351 |  |  | 13689 |  | 未包含在地勘包干单价内，单独计取
取试样 | 取原状土 |  | D≤20 |  | 21 | 40 |  |  | 840
| 取扰动样 |  | D≤20 |  | 6 | 15 |  |  | 90
| 取 水 样 |  |  |  | 0 | 40 |  |  | 0
| 取岩芯样 |  |  |  | 18 | 25 |  |  | 450
测量定点 |  |  |  |  | 3 | 1000 |  |  | 3000
室内土工 试验 | 土常规 |  |  |  | 21 | 80 |  |  | 1680
| 压缩 |  |  |  | 21 | 116 |  |  | 2436
| 剪切 |  |  |  | 21 | 71 |  |  | 1491
室内土工 试验 | 颗粒分析 |  |  |  | 6 | 49 |  |  | 294
| 渗透 |  |  |  | 9 | 55 |  |  | 495
岩石试验 | 切磨 |  |  |  | 54 | 33 |  |  | 1782
| 颗粒密度 |  |  |  | 6 | 47 |  |  | 282
| 块体密度 |  |  |  | 6 | 42 |  |  | 252
| 岩块波速 |  |  |  | 6 | 150 |  |  | 900
| 饱和吸水率 |  |  |  | 6 | 117 |  |  | 702
| 天然抗压 |  |  |  | 18 | 70 |  |  | 1260
水质分析 试验 | 全分析 |  |  |  | 0 | 380 |  |  | 0
A |  | 工程直接费小计 | [6 empty] | 152830.5
B |  | 岩土工程勘察技术工作费（甲级）A×120% | [6 empty] | 183396.6
C |  | 本工程勘察费合计：C=A+B | [6 empty] | 336227.1

## 附件二 注水试验抗浮检测费
实体注水试验抗浮检测费用报价清单
工作内容 |  | 工程量 | 单价 | 单位 | 费用
大型注水试验抗浮检测 | 市政用水 |  |  | m3 | 0
| 孔内花管 | 312 |  | m | 0 | 外径180、6~8mm厚PVC
| 注水试验管材 | 312 |  | m | 0 | 一寸，加厚管
| 注水试验 | 182 |  | 段次 | 0
合计 |  |  |  |  | 0
注水试验钻孔报价清单
工作内容 |  | 钻 进 |  |  |  | 套管（泥浆护壁）、水上 |  | 金 额（元） | 备 注
|  | 地层 等级 | 深 度 ( m～m ) | 工 作 量(m) | 单 价 (元) | 工 作 量(m) | 单 价 (元)
钻探 | 陆地： 钻探 | Ⅰ | h≤10 | 110 |  | 110 | 0 | 0 | 说明： 一、本工程结算按国家计委、建设部2002年《工程勘察设计收费标准》计算 。 二、钻探工作中土层钻进为套管跟管钻进,岩层钻进为泥浆护壁。其地层分类为：Ⅰ类（暂按厚5.0米考虑）：素填土、淤泥质土及软-可塑状粉质黏土；Ⅲ类：强及中风化岩。 三、土工试验说明：土常规包括：密度、比重、液限和塑限，其中：密度为环刀法、液限为圆锥仪法、压缩为慢速法、剪切为固结快剪法、渗透试验为粘土类。
|  | Ⅲ | h≤10 | 105 |  | 105 | 0 | 0
|  |  | 10＜h≤20 | 97 |  | 97 | 0 | 0
A |  | 费用小计 | [5 empty] | 0

## 附表三 监测费
监测费用报价清单
序号 | 项目名称 | 监测点数 | 工程量（A) | 单位 | 不含税单价 (B) | 含税单价 (C) | 含税合计 | 其中增值税税金
[7 empty] | （D）=（A）×(C) | （E）=（A）×(C-B)
一 | 监测项目
A | 建筑物沉降变形监测 | 50 | 3000 | 点.次 |  |  | 0 | 0
B | 建筑物周边地下水位监测 | 13 | 780 | 点.次 |  |  | 0 | 0
C | 底板裂缝监测 | 25 | 1500 | 条.次 |  |  | 0 | 0
| 总计 人民币 | [5 empty] | 0 | 0
监测周期20天，工程量按1天3次计算

## Sheet2 (hidden)
部位 | 断面 | 断面根数 | 断面长度 | 间距 | 总数 | 备注 | 13490.6 | 部位 | 断面 | 断面长度 |  |  | 平均值
1#基坑 | A1-B1 | 4 | 140 | 1.3 | 728 |  |  | 1#基坑 | A1-B1 | 7.6 |  |  | 29.4512 | 78899.643 |  | 400
| B1-C1 | 3 | 32 | 1.5 | 144 |  |  |  | B1-C1 | 7.64 |  |  |  |  | 197.2491
| C1-C'1 | 2 | 50 | 1.5 | 150 |  | 2679 |  | C1-C'1 | 7.2
| C'1-D1 | 3 | 41 | 1.5 | 184.5 |  |  |  | C'1-D1 | 7.4
| D1-D1' | 9 | 51 | 1.5 | 688.5 |  |  |  | D1-D1' | 1.03
| D1'-E1 | 5 | 42 | 1.5 | 315 |  |  |  | D1'-E1 | 4.9
| E1-F1 | 3 | 128 | 1.5 | 576 |  |  |  | E1-F1 | 4.5
| E1-F1 | 2 | 128 | 1.3 | 332.8 |  |  |  | E1-F1 | 8
| G1-A1 | 3 | 148 | 1.5 | 666 |  |  |  |  | 9.9
总计 |  |  | 760 |  | 3784.8 |  |  |  |  | 8.64
部位 | 断面 | 断面根数 | 断面长度 | 间距 | 总数 |  |  | 总计 | G1-A1 | 5.52
2#基坑 | A2-B2 | 4 | 290 | 1.3 | 1508 |  |  | 部位 |  | 6.5755
| B2-C2 | 5 | 230 | 1.3 | 1495 |  |  | 2#基坑
| C2-D2 | 4 | 230 | 1.3 | 1196 |  |  |  | 断面 | 断面根数 | 断面长度 | 间距
| D2-A2 | 4 | 230 | 1.3 | 1196 |  |  |  | A2-B2 | 4 | 8.77 | 1.3
总计 |  |  | 980 |  | 5395 |  |  |  | B2-C2 | 5 | 8.35
部位 | 断面 | 断面根数 | 断面长度 | 间距 | 总数 |  |  |  | C2-D2 | 4 | 8.3 | 1.3
3#基坑 | A3-B3 | 4 | 157 | 1.3 | 816.4 |  |  | 总计 | D2-A2 | 4 | 8.8 | 1.3
| B3-C3 | 2 | 220 | 1.3 | 572 |  |  | 部位 |  |  | 8.555
| C3-D3 | 4 | 126 | 1.3 | 655.2 |  |  | 3#基坑
| D3-D3' | 4 | 32 | 1.3 | 166.4 |  |  |  | 断面 | 断面根数 | 断面长度 | 间距
| D3'-A3 | 4 | 207 | 1.3 | 1076.4 |  |  |  | A3-B3 | 4 | 7.29 | 1.3
总计 |  |  | 742 |  | 3286.4 |  |  |  | B3-C3 | 2 | 8.35 | 1.3
部位 | 断面 | 断面根数 | 断面长度 | 间距 | 总数 |  |  |  | C3-D3 | 4 | 7.212 | 1.3
4#基坑 | A4-B4 | 4 | 113 | 1.3 | 587.6 |  |  |  | D3-D3' | 4 | 5.702 | 1.3
| C4-D4 | 4 | 51 | 1.3 | 265.2 |  |  |  | D3'-A3 |  | 7.212
| D4-A4 | 4 | 33 | 1.3 | 171.6 |  |  | 总计 |  | 4 | 7.1532 | 1.3
总计 |  |  | 197 |  | 1024.4 |  |  | 4#基坑
4#基坑 | B4-C4 | 3 | 98 | 1.8 | 529.2 | 锚索 |  |  | 断面 | 断面根数 | 断面长度 | 间距
挡土墙 | B4-BP3 | 2 | 84 | 1.8 | 302.4 | 锚索 |  |  | A4-B4 | 4 | 8.77 | 1.3
总计 |  |  | 182 |  | 831.6 |  |  | 总计 | C4-D4 | 4 | 3.9 | 1.3
[9 empty] | D4-A4 | 4 | 8 | 1.3
[8 empty] | 4#基坑 |  |  | 8
[8 empty] | 总计 |  |  | 7.1675