## E18工程量清单计价表全清单2022
E.18 分部分项工程项目清单与措施项目清单计价表
工程名称:白鹤中学杆迁迁改工程 | [5 empty] | 标段: | 第1页 共5页
序号 | 项目编码 | 项目名称 | 项目特征描述 | 计量单位 | 工程量 | 金额（元） |  |  | 清单类型 | 管理 |  | 其他管理 |  | 利润
[6 empty] | 综合单价 | 合价 | 其中:暂估价 |  | 系数 | 费用 | 系数 | 费用 | 系数 | 费用
| 1 | 白鹤中学杆迁迁改工程 |  |  |  |  | 935208.63 |  |  |  | 22611.44
| 1.1 | 安装工程 |  |  |  |  | 613640.73 |  |  | 32.16 | 12275.98
1 | 030401002001 | 景观式箱式变压器拆除及运输 630KVA | 1.名称:景观箱式变压器 2.容量(kV·A):630KVA 3.电压(KV):10KV | 台 | 2 | 1369.33 | 2738.66 |  | 分部分项 | 32.16 | 534.66
2 | 030401002001 | 景观式箱式变压器安装 630KVA（设备利旧） | 1.名称:景观箱式变压器 2.容量(kV·A):630KVA 3.电压(KV):10KV | 台 | 2 | 3547.24 | 7094.48 |  | 分部分项 | 32.16 | 1069.32
3 | 030410001001 | 水泥电杆 YB-Φ230-15m |  | 根 | 2 | 3136.34 | 6272.68 |  | 分部分项 | 32.16 | 245.09
4 | 030410001002 | 拉线 GJ-100 |  | 根 | 3 | 749.7 | 2249.1 |  | 分部分项 | 32.16 | 107.46
5 | 030410003001 | 导线架设 JKLYJ-150mm2/10KV |  | km | 0.432 | 14467.62 | 6250.01 |  | 分部分项 | 32.16 | 269.52
6 | 030408001001 | 电力电缆 ZC-YJV22-3*70mm2/10KV |  | m | 777 | 206.25 | 160256.25 |  | 分部分项 | 32.16 | 2545.69
7 | 030408006002 | 冷缩户内高压电缆肘型头 70mm2/10KV |  | 个 | 2 | 693.07 | 1386.14 |  | 分部分项 | 32.16 | 82.82
8 | 030408006002 | 冷缩户内高压电缆头 70mm2/10KV |  | 个 | 4 | 481.25 | 1925 |  | 分部分项 | 32.16 | 165.64
9 | 030408001001 | 电力电缆 ZC-YJV22-4*185mm2/1KV |  | m | 234 | 535.73 | 125360.82 |  | 分部分项 | 32.16 | 1080.85
10 | 030408001001 | 电力电缆 ZC-YJV22-4*150mm2/1KV |  | m | 554 | 438.28 | 242807.12 |  | 分部分项 | 32.16 | 2558.93
11 | 030408006001 | 冷缩低压电缆头 185mm2/1KV |  | 个 | 8 | 395.9 | 3167.2 |  | 分部分项 | 32.16 | 375.6
12 | 030408006001 | 冷缩低压电缆头 150mm2/1KV |  | 个 | 8 | 363.69 | 2909.52 |  | 分部分项 | 32.16 | 375.6
本页小计 | [6 empty] | 562416.98
E.18 分部分项工程项目清单与措施项目清单计价表
工程名称:白鹤中学杆迁迁改工程 | [5 empty] | 标段: | 第2页 共5页
序号 | 项目编码 | 项目名称 | 项目特征描述 | 计量单位 | 工程量 | 金额（元） |  |  | 清单类型 | 管理 |  | 其他管理 |  | 利润
[6 empty] | 综合单价 | 合价 | 其中:暂估价 |  | 系数 | 费用 | 系数 | 费用 | 系数 | 费用
13 | 030410002001 | 单杆直线双角钢横担 HD2-26/8008 |  | 组 | 1 | 570.55 | 570.55 |  | 分部分项 | 32.16 | 11.13
14 | 030410002002 | 水泥单杆耐张横担 HD3-15/7508 |  | 组 | 5 | 539.8 | 2699 |  | 分部分项 | 32.16 | 55.65
15 | 030410002002 | 四线七字担 |  | 组 | 4 | 145.82 | 583.28 |  | 分部分项 | 32.16 | 61.24
16 | 030414001001 | 电力变压器系统调试 | 1.名称:电力变压器系统调试 2.容量(kV．A):630KVA | 系统 | 2 | 4755.15 | 9510.3 |  | 分部分项 | 32.16 | 2050.4
17 | 030408003001 | 连续缠绕DBJ175*4mm-SN25 | 1.名称:连续缠绕DBJ 2.材质:玻璃纤维 3.规格:175*4mm 4.敷设方式:埋地敷设 | m | 44 | 127 | 5588 |  | 分部分项 | 32.16 | 111.61
18 | 030408003001 | 连续缠绕DBJ150*3.5-SN25 | 1.名称:连续缠绕DBJ 2.材质:玻璃纤维 3.规格:150*3.5mm 4.敷设方式:埋地敷设 | m | 250.4 | 99.15 | 24827.16 |  | 分部分项 | 32.16 | 574.77
19 | 030410004003 | 其它工程材料 |  | 项 | 1 | 7024.66 | 7024.66 |  | 分部分项 | 32.16
20 | 031301017001 | 脚手架搭拆 |  | 项 | 1 | 420.8 | 420.8 |  | 单价措施 | 32.16
| 1.2 | 市政工程 |  |  |  |  | 129816.21 |  |  | 6.8 | 8546.25 | 2
本页小计 | [6 empty] | 51223.75
E.18 分部分项工程项目清单与措施项目清单计价表
工程名称:白鹤中学杆迁迁改工程 | [5 empty] | 标段: | 第3页 共5页
序号 | 项目编码 | 项目名称 | 项目特征描述 | 计量单位 | 工程量 | 金额（元） |  |  | 清单类型 | 管理 |  | 其他管理 |  | 利润
[6 empty] | 综合单价 | 合价 | 其中:暂估价 |  | 系数 | 费用 | 系数 | 费用 | 系数 | 费用
21 | 040504002001 | 箱变基础 4640*2500*2100+1170*1940*1600mm | 1.井内尺寸3900*1760*2000+800*1200*1500mm 2.C15商品砼垫层100mm厚 3.C25商品砼圈梁 4.MU10砖、M7.5水泥砂浆砌筑 5.井内1：3防水砂浆抹面 6.1160*840mm球墨铸铁井盖安装250KN 7.钢筋制作、安装 8.基础10#槽钢制作、安装 9.400*200mm马眼网制作、安装 10.C25商品砼工作平台200mm厚 11.基础面砖 12.接地装置制作、安装、调试 13.防凝露 | 座 | 2 | 20375.52 | 40751.04 |  | 分部分项 | 6.8 | 2345.55 | 2
22 | 040504002001 | 高压普通工作井 2840*2940*2000mm | 1.井内尺寸2100*2200*1900mm 2.C15商品砼垫层100mm厚 3.C25商品砼梁板 4.MU10砖、M10水泥砂浆砌筑 5.井内1：3防水砂浆粉面 6.1160*840mm球磨铸铁井盖安装250KN 7.钢筋制作、安装 | 座 | 1 | 8687.66 | 8687.66 |  | 分部分项 | 6.8 | 570.7 | 2
23 | 040504002001 | 低压工作井 1100*800*1400mm | 1.井内尺寸1100*800*1400mm 2.C15商品砼垫层100mm厚 3.C25商品砼圈梁 4.MU10砖、M10水泥砂浆砌筑 5.井内1：3防水砂浆粉面 6.1160*840mm球磨铸铁井盖安装 250KN | 座 | 8 | 2436 | 19488 |  | 分部分项 | 6.8 | 1162.32 | 2
24 | 040103001001 | C15混凝土管道垫层 | 1.材料名称:C15 2.厚度:100mm | m3 | 9.04 | 588.14 | 5316.79 |  | 分部分项 | 6.8 | 374.4 | 2
本页小计 | [6 empty] | 74243.49
E.18 分部分项工程项目清单与措施项目清单计价表
工程名称:白鹤中学杆迁迁改工程 | [5 empty] | 标段: | 第4页 共5页
序号 | 项目编码 | 项目名称 | 项目特征描述 | 计量单位 | 工程量 | 金额（元） |  |  | 清单类型 | 管理 |  | 其他管理 |  | 利润
[6 empty] | 综合单价 | 合价 | 其中:暂估价 |  | 系数 | 费用 | 系数 | 费用 | 系数 | 费用
25 | 041001002001 | 拆除人行道 | 1.材质:人行道板路面 2.厚度:3cm厚人行道板+2cm厚接合层+15cm厚混凝土垫层 | m2 | 55.07 | 47.88 | 2636.75 |  | 分部分项 | 6.8 | 167.88 | 2
26 | 041001001001 | 砼地面拆除 | 1.厚度:20cm | m2 | 28.28 | 65.54 | 1853.47 |  | 分部分项 | 6.8 | 118 | 2
27 | 040203008001 | 人行道板块料面层恢复 | 1.15cm厚C25混凝土垫层+2cm厚1:3水泥砂浆+3cm厚人行道花岗岩火烧板 | m2 | 55.07 | 222.9 | 12275.1 |  | 分部分项 | 6.8 | 1003.76 | 2
28 | 040203007001 | C25砼地面恢复 | 1.混凝土强度等级:C25 2.厚度:20cm | m2 | 28.28 | 120.39 | 3404.63 |  | 分部分项 | 6.8 | 249.4 | 2
29 | 040101002001 | 挖沟槽土方 |  | m3 | 255.86 | 45.45 | 11628.84 |  | 分部分项 | 6.8 | 740.46 | 2
30 | 040103001002 | 沟槽回填砂 |  | m3 | 48.88 | 272.54 | 13321.76 |  | 分部分项 | 6.8 | 1178.72 | 2
31 | 040103001003 | 回填方 | 1.密实度要求:夯填 2.填方材料品种:原土回填 | m3 | 101.32 | 17.38 | 1760.94 |  | 分部分项 | 6.8 | 112.11 | 2
32 | 补00001001 | 土方外运10KM |  | m3 | 171.56 | 50.66 | 8691.23 |  | 分部分项 | 6.8 | 522.95 | 2
| 1.3 | 拆除工程 |  |  |  |  | 7807.69 |  |  | 32.16 | 1789.21
33 | 030410003001 | 导线拆除 JKLYJ-150mm2/1KV |  | km | 4.345 | 1132.16 | 4919.24 |  | 分部分项 | 32.16 | 1146.86
34 | 030410001001 | 拆除水泥电杆 YB-Φ230-10m |  | 根 | 5 | 119.11 | 595.55 |  | 分部分项 | 32.16 | 129.35
35 | 030410001001 | 拆除水泥电杆 YB-Φ230-15m |  | 根 | 10 | 229.29 | 2292.9 |  | 分部分项 | 32.16 | 513
| 1.4 | 其他项目费 |  |  |  |  | 153978 |  |  | 32.16
36 | qt0418001 | 2孔拉管 MPP-160*10mm |  | 米 | 81 | 506 | 40986 |  | 分部分项 | 32.16
本页小计 | [6 empty] | 104366.41
E.18 分部分项工程项目清单与措施项目清单计价表
工程名称:白鹤中学杆迁迁改工程 | [5 empty] | 标段: | 第5页 共5页
序号 | 项目编码 | 项目名称 | 项目特征描述 | 计量单位 | 工程量 | 金额（元） |  |  | 清单类型 | 管理 |  | 其他管理 |  | 利润
[6 empty] | 综合单价 | 合价 | 其中:暂估价 |  | 系数 | 费用 | 系数 | 费用 | 系数 | 费用
37 | qt0418001 | 4孔拉管 MPP-160*10mm |  | 米 | 176 | 642 | 112992 |  | 分部分项 | 32.16
| 1.5 | 工程设计费 |  |  |  |  | 29966
38 | qt01500001 | 工程设计费 |  | 项 | 1 | 29966 | 29966 |  | 分部分项
本页小计 | [6 empty] | 142958
合 计 | [6 empty] | 935208.63
注:1.本表工程量清单项目综合的消耗量标准与E.19综合单价分析表综合的内容应相同;2.此表用于竣工结算时无暂估价栏。