## E18工程量清单计价表全清单2022
E.18 分部分项工程项目清单与措施项目清单计价表
工程名称:湘江鲲鹏产业园出入口改造工程 | [6 empty] | 标段: | 第1页 共9页
序号 | 项目编码 | 项目名称 | 项目特征描述 | 计量单位 | 计算式 | 工程量 | 金额（元） |  |  | 清单类型 | 备注 | 系数 | 管理 |  | 其他管理 |  | 利润
[7 empty] | 综合单价 | 合价 | 其中暂估价 |  |  |  | 系数 | 费用 | 系数 | 费用 | 系数 | 费用
| 1 | 湘江鲲鹏产业园出入口改造工程 | [5 empty] | 265426.96 | 75924 |  |  |  |  | 10658.69 |  |  |  | 9127.83
| 1.1 | 原出入口位置 | [5 empty] | 82327.36 | [5 empty] | 5350.99 | 2 |  | 6 | 4553.23
| 1.1.1 | 原出入口拆除 | [5 empty] | 13046.63 | [5 empty] | 965.46 | 2 |  | 6 | 683.8
| 1.1.1.1 | 门卫室及标志拆除 | [5 empty] | 2614.67 |  |  |  |  | 8 | 183.48 | 2 |  | 6 | 137.62
1 | 011602002002 | 钢筋混凝土构件拆除 | 1.构件名称:门卫室 2.拆除构件的厚度或规格尺寸:8.39m*3m*3.75m 3.构件表面的附着物种类:骨架石材等 | m2 | 8.39*3.0 | 25.17 | 72.32 | 1820.29 |  | 分部分项 |  |  | 8 | 127.74 | 2 |  | 6 | 95.8
2 | 011606002001 | “湘江鲲鹏”标志拆除 | 1.拆除的基层类型:钢骨架 2.龙骨及饰面种类:钢骨架、石材饰面 3.基座：5.1m*1.67m*2.13m | m2 | 5.1*1.67 | 8.517 | 93.27 | 794.38 |  | 分部分项 |  |  | 8 | 55.74 | 2 |  | 6 | 41.82
| 1.1.1.2 | 栏杆拆除 | [5 empty] | 269.43 |  |  |  |  | 6.8 | 16.25 | 2 |  | 6 | 14.32
3 | 041001006001 | 坡道栏杆拆除 | 1.材质:镀锌方管 2.厚度:5mm 3.部位：门卫室坡道 | m | 8 | 8 | 16.56 | 132.48 |  | 分部分项 |  |  | 6.8 | 8 | 2 |  | 6 | 7.04
4 | 011602001001 | 栏杆基础 | 1.材质：C10、C30混凝土 2.部位：门卫室坡道 | m3 | :(0.24*0.45+0.6*0.3+0.1*0.8)*8=2.944 | 2.944 | 46.52 | 136.95 |  | 分部分项 |  |  | 6.8 | 8.25 | 2 |  | 6 | 7.28
| 1.1.1.3 | 道路拆除 | [5 empty] | 3487.66 |  |  |  |  | 6.8 | 210.22 | 2 |  | 6 | 185.5
5 | 041001003001 | 拆除砼地面 | 1.材质:混凝土（有钢筋） 2.厚度:200mm 3.部位:门卫室地面 4.人机配合拆除 | m2 | 5.1*1.67 | 8.517 | 8.07 | 68.73 |  | 分部分项 |  |  | 6.8 | 4.14 | 2 |  | 6 | 3.65
本页小计 | [7 empty] | 2952.83
E.18 分部分项工程项目清单与措施项目清单计价表
工程名称:湘江鲲鹏产业园出入口改造工程 | [6 empty] | 标段: | 第2页 共9页
序号 | 项目编码 | 项目名称 | 项目特征描述 | 计量单位 | 计算式 | 工程量 | 金额（元） |  |  | 清单类型 | 备注 | 系数 | 管理 |  | 其他管理 |  | 利润
[7 empty] | 综合单价 | 合价 | 其中暂估价 |  |  |  | 系数 | 费用 | 系数 | 费用 | 系数 | 费用
6 | 041001003002 | 拆除基层 | 1.材质:混凝土（无钢筋） 2.厚度:200mm 3.部位:道路基层 4.人机配合拆除 | m2 | 15.84为标识牌往外部分为草皮:133.56+7.53+-4+91.91-8.52-25.17-15.84=179.5 :=0 :=0 | 179.5 | 8.07 | 1448.57 |  | 分部分项 |  |  | 6.8 | 87.29 | 2 |  | 6 | 77.02
7 | 041001003003 | 拆除级配碎石垫层 | 1.材质:级配碎石 2.厚度:150mm 3.部位:道路级配碎石垫层 4.人机配合拆除 | m2 | :133.56+7.53+-4+91.91-8.52-25.17-15.84=179.5 :=0 | 179.5 | 4.2 | 753.9 |  | 分部分项 |  |  | 6.8 | 45.49 | 2 |  | 6 | 40.14
8 | 041001001001 | 拆除路面 | 1.材质:60厚AC-10改性沥青路面面层 乳化沥青粘结层/0.5kg/m2 2.厚度:60mm 3.人机配合拆除 | m2 | :133.56+7.53+-4+91.91-8.52-25.17-15.84=179.5 :=0 | 179.5 | 4.48 | 804.16 |  | 分部分项 |  |  | 6.8 | 48.45 | 2 |  | 6 | 42.76
9 | 041001005001 | 拆除侧、平(缘)石 | 1.材质:120*250麻石，200*80砼垫层 2.拆除侧石、砼垫层 3.人工拆除 | m | :8.75*2=17.5 | 17.5 | 23.56 | 412.3 |  | 分部分项 |  |  | 6.8 | 24.85 | 2 |  | 6 | 21.93
| 1.1.1.4 | 人行坡道拆除 | [5 empty] | 61.86 |  |  |  |  | 6.8 | 3.73 | 2 |  | 6 | 3.29
10 | 041001002002 | 拆除坡道面层 | 1.材质:人行道砖 2.厚度:5mm | m2 | :6.905=6.905 | 6.905 | 4.48 | 30.93 |  | 分部分项 |  |  | 6.8 | 1.86 | 2 |  | 6 | 1.64
11 | 041001002006 | 拆除坡道垫层 | 1.材质:混凝土 2.厚度:10mm | m2 | :6.905=6.905 | 6.905 | 4.48 | 30.93 |  | 分部分项 |  |  | 6.8 | 1.87 | 2 |  | 6 | 1.65
| 1.1.1.5 | 土石方工程 | [5 empty] | 6613.01 |  |  |  |  | 9.65 | 551.78 | 2 |  | 6 | 343.07
12 | 011602002001 | 拆除建筑垃圾外弃 | 1.智能环保车运10km包干。 | m3 | 门卫室:(8.39+3.01)*2*3.25*0.2+8.39*3.01*0.12=17.85 地面:5.1*1.67*0.2=1.70 道路及人行道:157*(0.2+0.15+0.06)=64.37 :=0 | 83.92 | 52.43 | 4399.93 |  | 分部分项 |  |  | 9.65 | 367.12 | 2 |  | 6 | 228.26
13 | 011602002005 | 拆除金属材料（栅栏）外弃 | 1.智能环保车运10km包干。 | t | 栅栏[立柱:40*100*2.0+横栏40*40*1.5+竖栏:25*25*1.2]:(1.95*4.27+3*2*1.813+20*1.5*0.897)/3/1000*8=0.123 :=0 :=0 | 0.123 | 57.4 | 7.06 |  | 分部分项 |  |  | 9.65 | 0.59 | 2 |  | 6 | 0.36
本页小计 | [7 empty] | 7887.78
E.18 分部分项工程项目清单与措施项目清单计价表
工程名称:湘江鲲鹏产业园出入口改造工程 | [6 empty] | 标段: | 第3页 共9页
序号 | 项目编码 | 项目名称 | 项目特征描述 | 计量单位 | 计算式 | 工程量 | 金额（元） |  |  | 清单类型 | 备注 | 系数 | 管理 |  | 其他管理 |  | 利润
[7 empty] | 综合单价 | 合价 | 其中暂估价 |  |  |  | 系数 | 费用 | 系数 | 费用 | 系数 | 费用
14 | 011705001001 | 大型机械设备进出场及安拆 | 1.机械设备名称:履带式挖掘机 | 台次 | 1 | 1 | 2206.02 | 2206.02 |  | 单价措施 |  |  | 9.65 | 184.07 | 2 |  | 6 | 114.45
| 1.1.2 | 原出入口改造 | [5 empty] | 69280.73 |  |  |  |  | 6.8 | 4385.53 | 2 |  | 6 | 3869.43
| 1.1.2.1 | 栅栏恢复 | [5 empty] | 18849.51 |  |  |  |  | 6.8 | 1189.37 | 2 |  | 6 | 1049.44
15 | 050307006001 | 铁艺栏杆 | 1.铁艺栏杆高度:1.7m 2.铁艺栏杆单位长度重量:16.05kg 3油漆品种、工艺要求:硅烷化处理、烘干环氧底粉高温聚合处理、彩色聚脂涂层高温聚合处理，涂层厚度≥100um | m | 25.39 | 25.39 | 396.97 | 10079.07 |  | 分部分项 |  |  | 6.8 | 607.61 | 2 |  | 6 | 536.11
16 | 040303002001 | 围墙基础 | 1.混凝土强度等级:C10商品砼 | m3 | :0.8*0.1*25.39=2.03 | 2.03 | 605.82 | 1229.81 |  | 分部分项 |  |  | 6.8 | 88.73 | 2 |  | 6 | 78.3
17 | 040303002002 | 围墙基础 | 1.混凝土强度等级:C30商品砼 | m3 | :25.39*(0.6*0.3+0.24*0.45)=7.31 :=0 | 7.31 | 644.95 | 4714.58 |  | 分部分项 |  |  | 6.8 | 319.53 | 2 |  | 6 | 281.94
18 | 011108003001 | 围墙基础瓷砖面层 | 1.找平层厚度、砂浆配合比:10mm厚1:3水泥砂浆找平 2.贴结合层厚度、材料种类:水泥砂浆 1：2.5 3.面层材料品种、规格、颜色:墨绿色抛光砖250*250mm | m2 | :25.39*0.25*2+25.39*0.24=18.789 :=0 | 18.789 | 150.41 | 2826.05 |  | 分部分项 |  |  | 6.8 | 173.5 | 2 |  | 6 | 153.09
| 1.1.2.2 | 绿化带 | [5 empty] | 2158.88 |  |  |  |  | 6.8 | 135.46 | 2 |  | 6 | 119.53
19 | 050101010002 | 整理绿化用地 |  | m2 | :13.3*3.515=46.75 :=0 | 46.75 | 4.44 | 207.57 |  | 分部分项 |  |  | 6.8 | 12.52 | 2 |  | 6 | 11.05
20 | 050101009002 | 种植土回(换)填 |  | m3 | :13.3*3.515*0.3=14.02 :=0 | 14.02 | 53.45 | 749.37 |  | 分部分项 |  |  | 6.8 | 45.17 | 2 |  | 6 | 39.86
21 | 050102007002 | 栽植色带 | 1.种类:马尼拉草皮 2.养护期:一年 3.含肥料，包成活 | m2 | :13.3*3.515=46.75 :=0 | 46.75 | 25.71 | 1201.94 |  | 分部分项 |  |  | 6.8 | 77.77 | 2 |  | 6 | 68.62
本页小计 | [7 empty] | 23214.41
E.18 分部分项工程项目清单与措施项目清单计价表
工程名称:湘江鲲鹏产业园出入口改造工程 | [6 empty] | 标段: | 第4页 共9页
序号 | 项目编码 | 项目名称 | 项目特征描述 | 计量单位 | 计算式 | 工程量 | 金额（元） |  |  | 清单类型 | 备注 | 系数 | 管理 |  | 其他管理 |  | 利润
[7 empty] | 综合单价 | 合价 | 其中暂估价 |  |  |  | 系数 | 费用 | 系数 | 费用 | 系数 | 费用
| 1.1.2.3 | 人行道铺装 | [5 empty] | 13649.09 |  |  |  |  | 6.8 | 1006.27 | 2 |  | 6 | 887.87
22 | 040204001001 | 人行道整形碾压 |  | m2 | :41.77=41.77 | 41.77 | 2.59 | 108.18 |  | 分部分项 |  |  | 6.8 | 6.53 | 2 |  | 6 | 5.76
23 | 040204002003 | 人行道块料铺设 | 1.块料品种、规格:200*200*30西班牙砖 2.垫层:50厚5%水泥干砂垫层 3.垫层:150厚C25；100厚碎石垫层 4.块料图形:正方形 | m2 | :41.77=41.77 | 41.77 | 245.23 | 10243.26 |  | 分部分项 |  |  | 6.8 | 799.62 | 2 |  | 6 | 705.53
24 | 040204004002 | 安砌侧(平、缘)石 |  | m | :12.23+5.3*2+19.125+13.244=55.20 :=0 | 55.2 | 55.47 | 3061.94 |  | 分部分项 |  |  | 6.8 | 185.91 | 2 |  | 6 | 164.04
25 | 041102001001 | 垫层模板 | 1.构件类型:垫层基础 | m2 | :(12+3.5)*2*0.15=4.65 | 4.65 | 50.69 | 235.71 |  | 单价措施 |  |  | 6.8 | 14.21 | 2 |  | 6 | 12.54
| 1.1.2.4 | 庭院灯 | [5 empty] | 3056.97 |  |  |  |  | 6.8 | 61.64 | 2 |  | 6 | 54.39
26 | 010501006003 | 路灯基础 | 1.混凝土强度等级:C20商品砼 2.基础尺寸400*400*500mm | m3 | :0.4*0.4*0.5*2=0.16 | 0.16 | 776.75 | 124.28 |  | 分部分项 |  |  | 6.8 | 8.06 | 2 |  | 6 | 7.11
27 | 030412007004 | 一般路灯 | 新做庭院灯（30w） 就近接入原有室外照明系统 含预埋管线PC50、YJV3*4电缆线80米 | 套 | 1 | 1 | 1713.59 | 1713.59 |  | 分部分项 |  |  | 6.8 | 27.83 | 2 |  | 6 | 24.56
28 | 010101007001 | 管沟土方 | 1.土壤类别:三类 2.管外径:50~70mm 3.挖沟深度:1.0m 内 4.回填要求:夯填 | m | 10 | 10 | 19.17 | 191.7 |  | 分部分项 |  |  | 6.8 | 11.56 | 2 |  | 6 | 10.2
29 | 030411001001 | 配管 | 1.名称:路灯配管敷设 2.材质:PC50 | m | 10 | 10 | 13.78 | 137.8 |  | 分部分项 |  |  | 6.8 | 4.37 | 2 |  | 6 | 3.86
30 | 080807001001 | 电力电缆 | 1.规格:YJV-3*4 | m | 10 | 10 | 88.96 | 889.6 |  | 分部分项 |  |  | 6.8 | 9.82 | 2 |  | 6 | 8.66
| 1.1.2.5 | 生态停车位 | [5 empty] | 31566.28 |  |  |  |  | 6.8 | 1992.79 | 2 |  | 6 | 1758.2
本页小计 | [7 empty] | 16706.06
E.18 分部分项工程项目清单与措施项目清单计价表
工程名称:湘江鲲鹏产业园出入口改造工程 | [6 empty] | 标段: | 第5页 共9页
序号 | 项目编码 | 项目名称 | 项目特征描述 | 计量单位 | 计算式 | 工程量 | 金额（元） |  |  | 清单类型 | 备注 | 系数 | 管理 |  | 其他管理 |  | 利润
[7 empty] | 综合单价 | 合价 | 其中暂估价 |  |  |  | 系数 | 费用 | 系数 | 费用 | 系数 | 费用
31 | 040204001001 | 停车场整形碾压 |  | m2 | :23.89*5.76=137.61 :=0 | 137.61 | 2.11 | 290.36 |  | 分部分项 |  |  | 6.8 | 17.46 | 2 |  | 6 | 15.41
32 | 080205001001 | 垫层 | 1.厚度:100mm 2.材料种类:碎石 | m3 | :137.61*0.1=13.761 | 13.761 | 256.48 | 3529.42 |  | 分部分项 |  |  | 6.8 | 194.99 | 2 |  | 6 | 172.01
33 | 080202001001 | 混凝土垫层 | 1.混凝土强度等级:C25商品砼 | m3 | :137.61*0.15=20.642 | 20.642 | 635.19 | 13111.59 |  | 分部分项 |  |  | 6.8 | 844.67 | 2 |  | 6 | 745.18
34 | 050201005001 | 停车场植草砖铺装 | 1.植草砖厚度:70mm 2.铺设方式:干铺 3.嵌草砖（格）品种、规格、颜色:250*190井字植草砖 4.结合层要求:100厚细石、中粗砂、种植土(6:1:3)混合压实 | m2 | :23.89*5.76-(23.89*0.45+10*0.45*5.19)=103.501 :=0 :=0 | 100.634 | 108.74 | 10942.94 |  | 分部分项 |  |  | 6.8 | 696.76 | 2 |  | 6 | 614.8
35 | 050201005003 | 停车场透水砖铺装 | 1透水砖厚度:50mm 2.铺设方式:浆砌 3.透水砖品种、规格、颜色:50厚灰色烧结透水砖 4.结合层要求:50厚5%水泥干砂垫层 | m2 | :23.89*0.45+10*0.45*5.19=34.106 :=0 | 34.106 | 108.25 | 3691.97 |  | 分部分项 |  |  | 6.8 | 238.91 | 2 |  | 6 | 210.8
| 1.2 | 新出入口位置 | [5 empty] | 179675.6 | 75924 |  |  |  |  | 5307.7 | 2 |  | 6 | 4574.6
| 1.2.1 | 新出入口拆除 | [5 empty] | 9074.19 | [5 empty] | 661.63 | 2 |  | 6 | 475.38
| 1.2.1.1 | 栅栏拆除 | [5 empty] | 718.2 |  |  |  |  | 8 | 50.45 | 2 |  | 6 | 37.73
36 | 011609001002 | 栅栏拆除 | 1.栏杆(板）的高度:1.7+0.25=1.95m 2.栏杆、栏板种类:锌钢栏杆，埋入基础0.25m 3.栅栏基础：开挖露出基础，拆除至基础底面（0.6m*0.3m+0.24m*0.45m） | m | :20=20 | 20 | 35.91 | 718.2 |  | 分部分项 | 1.拆除利旧长度，转角部分 2.图纸栏杆线标注清楚 3.栏杆拆除的长度及交接处处理 4.基础拆除范围 |  | 8 | 50.45 | 2 |  | 6 | 37.73
| 1.2.1.2 | 人行道拆除 | [5 empty] | 1032.77 |  |  |  |  | 6.8 | 62.28 | 2 |  | 6 | 54.97
本页小计 | [7 empty] | 32284.48
E.18 分部分项工程项目清单与措施项目清单计价表
工程名称:湘江鲲鹏产业园出入口改造工程 | [6 empty] | 标段: | 第6页 共9页
序号 | 项目编码 | 项目名称 | 项目特征描述 | 计量单位 | 计算式 | 工程量 | 金额（元） |  |  | 清单类型 | 备注 | 系数 | 管理 |  | 其他管理 |  | 利润
[7 empty] | 综合单价 | 合价 | 其中暂估价 |  |  |  | 系数 | 费用 | 系数 | 费用 | 系数 | 费用
37 | 041001002011 | 拆除人行道碎石垫层 | 1.材质:碎石 2.厚度:100mm | m2 | 39.4 | 39.4 | 4.2 | 165.48 |  | 分部分项 |  |  | 6.8 | 9.98 | 2 |  | 6 | 8.81
38 | 041001002012 | 拆除人行道混凝土垫层 | 1.材质:C25砼混凝土 2.厚度:150mm | m2 | 39.4 | 39.4 | 6.45 | 254.13 |  | 分部分项 |  |  | 6.8 | 15.32 | 2 |  | 6 | 13.52
39 | 041001002014 | 拆除人行道水泥干砂垫层 | 1.材质:5%水泥干砂垫层 2.厚度:50mm | m2 | 39.4 | 39.4 | 4.2 | 165.48 |  | 分部分项 |  |  | 6.8 | 9.98 | 2 |  | 6 | 8.81
40 | 041001002015 | 拆除人行道面层 | 1.材质:200*200*30西班牙砖 2.厚度:30mm | m2 | 39.4 | 39.4 | 4.26 | 167.84 |  | 分部分项 |  |  | 6.8 | 10.13 | 2 |  | 6 | 8.94
41 | 041001005003 | 拆除侧、平(缘)石 | 1.材质:120*250麻石，200*80砼垫层 2.拆除侧石、砼垫层 3.人工拆除 | m | :12=12 | 12 | 23.32 | 279.84 |  | 分部分项 |  |  | 6.8 | 16.87 | 2 |  | 6 | 14.89
| 1.2.1.3 | 绿化带拆除 | [5 empty] | 596.61 |  |  |  |  | 6.8 | 35.95 | 2 |  | 6 | 31.73
42 | 050101003002 | 砍挖灌木丛及根 |  | 株 | 1 | 1 | 98.55 | 98.55 |  | 分部分项 |  |  | 6.8 | 5.94 | 2 |  | 6 | 5.24
43 | 050101007002 | 清除地被植物 |  | m2 | 48.54 | 48.54 | 4.17 | 202.41 |  | 分部分项 |  |  | 6.8 | 12.19 | 2 |  | 6 | 10.76
44 | 050101003001 | 砍挖灌木丛及根 | 1.品种：红叶石楠 1.土球半径径:100cm | 株 | 3 | 3 | 98.55 | 295.65 |  | 分部分项 |  |  | 6.8 | 17.82 | 2 |  | 6 | 15.73
| 1.2.1.4 | 生态停车位拆除 | [5 empty] | 2016.36 |  |  |  |  | 6.8 | 121.56 | 2 |  | 6 | 107.26
45 | MH0109060001 | 植草砖拆除 | 厚度480mm |  | 82.57 | 82.57 | 24.42 | 2016.36 |  | 分部分项 |  |  | 6.8 | 121.56 | 2 |  | 6 | 107.26
| 1.2.1.5 | 庭院灯拆除 | [5 empty] | 114.66 |  |  |  |  | 9 | 7.94 | 2 |  | 6 | 5.29
46 | 041001010001 | 灯杆拆除 | 1.灯具类型:庭院灯30w 2.灯杆高度:2.2m | 套 | 1 | 1 | 114.66 | 114.66 |  | 分部分项 |  |  | 9 | 7.94 | 2 |  | 6 | 5.29
| 1.2.1.6 | 土石方工程 | [5 empty] | 4595.59 |  |  |  |  | 9.65 | 383.45 | 2 |  | 6 | 238.4
本页小计 | [7 empty] | 3760.4
E.18 分部分项工程项目清单与措施项目清单计价表
工程名称:湘江鲲鹏产业园出入口改造工程 | [6 empty] | 标段: | 第7页 共9页
序号 | 项目编码 | 项目名称 | 项目特征描述 | 计量单位 | 计算式 | 工程量 | 金额（元） |  |  | 清单类型 | 备注 | 系数 | 管理 |  | 其他管理 |  | 利润
[7 empty] | 综合单价 | 合价 | 其中暂估价 |  |  |  | 系数 | 费用 | 系数 | 费用 | 系数 | 费用
47 | 011602002009 | 拆除建筑垃圾外弃 | 1.智能环保车运10km包干。 | m3 | 车位拆除:89.73*0.48=43.07 绿化带拆除:55.75*0.48=26.76 道路及人行道:36.35*0.48=17.45 | 87.28 | 52.43 | 4576.09 |  | 分部分项 |  |  | 9.65 | 381.83 | 2 |  | 6 | 237.4
48 | 011602002005 | 拆除金属材料（栅栏）外弃 | 1.智能环保车运10km包干。 | t | 栅栏[立柱:40*100*2.0+横栏40*40*1.5+竖栏:25*25*1.2]:(1.95*4.27+3*2*1.813+20*1.5*0.897)/3/1000*20=0.307 :=0 :=0 | 0.307 | 63.52 | 19.5 |  | 分部分项 |  |  | 9.65 | 1.62 | 2 |  | 6 | 1
| 1.2.2 | 新出入口改造 | [5 empty] | 170601.41 | 75924 |  |  |  | 6.8 | 4646.07 | 2 |  | 6 | 4099.22
| 1.2.2.1 | 道路 | [5 empty] | 46690.14 |  |  |  |  | 6.8 | 2781.71 | 2 |  | 6 | 2454.21
49 | 040204001001 | 路床整形碾压 |  | m2 | :153.48=153.48 :=0 | 153.48 | 2.11 | 323.84 |  | 分部分项 |  |  | 6.8 | 19.48 | 2 |  | 6 | 17.19
50 | 080205001001 | 碎石垫层 | 1.厚度:150mm 2.材料种类:碎石 | m3 | :153.48*0.15=23.022 :=0 | 23.022 | 256.48 | 5904.68 |  | 分部分项 |  |  | 6.8 | 326.22 | 2 |  | 6 | 287.78
51 | 080202001001 | 混凝土垫层 | 1.混凝土强度等级:C30商品砼 | m3 | :153.48*0.2=30.696 :=0 | 30.696 | 645.23 | 19805.98 |  | 分部分项 |  |  | 6.8 | 1256.08 | 2 |  | 6 | 1108.13
52 | 040203006002 | 乳化沥青粘结层 | 1.规格:0.5kg/m2; | m2 | :153.48=153.48 | 153.48 | 2.01 | 308.49 |  | 分部分项 |  |  | 6.8 | 18.63 | 2 |  | 6 | 16.44
53 | 040203006002 | 沥青混凝土 | 1.沥青混凝土种类:AC-10改性沥青 2.厚度:60mm | m2 | 153.48 | 153.48 | 82.06 | 12594.57 |  | 分部分项 |  |  | 6.8 | 693.61 | 2 |  | 6 | 612
54 | 040205006001 | 标线 |  | m2 | 153.48 | 153.48 | 46.23 | 7095.38 |  | 分部分项 |  |  | 6.8 | 427.78 | 2 |  | 6 | 377.45
55 | 040204004002 | 安砌侧路沿石 | 麻石收边石：900X120X250 | m | :7.75+4.1=11.85 :=0 | 11.85 | 55.46 | 657.2 |  | 分部分项 |  |  | 6.8 | 39.91 | 2 |  | 6 | 35.22
| 1.2.2.2 | 道闸包干价 | [5 empty] | 9407.37 |  |  |  |  | 6.8 |  | 2 |  | 6
56 | 040205022003 | 道闸 | 1.型号：ETCP道闸 2.4.5米栅栏 道闸2台，高清300万车牌识别（2台） | 项 | 1 | 1 | 9407.37 | 9407.37 |  | 分部分项 |  |  | 6.8 |  | 2 |  | 6
本页小计 | [7 empty] | 60693.1
E.18 分部分项工程项目清单与措施项目清单计价表
工程名称:湘江鲲鹏产业园出入口改造工程 | [6 empty] | 标段: | 第8页 共9页
序号 | 项目编码 | 项目名称 | 项目特征描述 | 计量单位 | 计算式 | 工程量 | 金额（元） |  |  | 清单类型 | 备注 | 系数 | 管理 |  | 其他管理 |  | 利润
[7 empty] | 综合单价 | 合价 | 其中暂估价 |  |  |  | 系数 | 费用 | 系数 | 费用 | 系数 | 费用
| 1.2.2.3 | 门卫室及标志基础 | [5 empty] | 30719.67 |  |  |  |  | 6.8 | 1670.47 | 2 |  | 6 | 1473.93
57 | 010501006001 | 门卫室基础 | 1.垫层厚度150mm | m3 | :8.4*3.01*0.15*0+5.55*4.56*0.15=3.796 :=0 | 3.796 | 678.35 | 2575.02 |  | 分部分项 |  |  | 6.8 | 173.58 | 2 |  | 6 | 153.15
58 | 011702001002 | 基础模板 |  | m2 | :=5.55*2*0.15+4.56*2*0.15=3.033 :=0 | 3.033 | 100.35 | 304.36 |  | 单价措施 |  |  | 6.8 | 18.35 | 2 |  | 6 | 16.19
59 | 650111005001 | 标志牌 | 1.基层类型:钢骨架 2.龙骨及饰面种类:钢骨架、石材饰面 3.基座：5.1m*1.67m*2.13m 4.运距：1km | 个 | 1 | 1 | 9691.81 | 9691.81 |  | 分部分项 |  |  | 6.8 | 398.51 | 2 |  | 6 | 351.63
60 | 011204001001 | 石材墙面 | 1.墙体类型:钢骨架 2.安装方式:干挂 3.面层材料品种、规格、颜色:30mm厚黄锈石 | m2 | :5.1*1.67+5.1*2.13*2+1.67*2.13*2=37.3572 | 37.3572 | 430.5 | 16082.27 |  | 分部分项 |  |  | 6.8 | 948.83 | 2 |  | 6 | 837.2
61 | 010101004001 | 挖基坑土方 | 1.土质类型：普通土 2.开挖深度：0.6m | m3 | :0.7*0.7*0.6*10=2.94 | 2.94 | 26.01 | 76.47 |  | 分部分项 |  |  | 6.8 | 4.61 | 2 |  | 6 | 4.07
62 | 080202002001 | 混凝土基础 | 1.混凝土强度等级:C25 | m3 | :0.48*0.4*0.4*10=0.768 | 0.768 | 626.72 | 481.32 |  | 分部分项 |  |  | 6.8 | 33.19 | 2 |  | 6 | 29.28
63 | 080202001002 | 混凝土垫层 | 1.混凝土强度等级:C15 | m3 | :0.5*0.5*0.1*10=0.25 | 0.25 | 658.96 | 164.74 |  | 分部分项 |  |  | 6.8 | 10.87 | 2 |  | 6 | 9.59
64 | 010515001001 | 现浇构件钢筋 | 1.钢筋种类、规格:12 | t | :(7*0.4*12*12*0.00617+6*1.68*12*12*0.00617)*10/1000=0.114436 :=0 | 0.11444 | 6001 | 686.73 |  | 分部分项 |  |  | 6.8 | 42.93 | 2 |  | 6 | 37.88
65 | 041102002001 | 基础模板 | 1.构件类型:格构式 | m2 | :0.48*0.4*4*10=7.680 :=0 | 7.68 | 72.34 | 555.57 |  | 单价措施 |  |  | 6.8 | 33.49 | 2 |  | 6 | 29.55
66 | 041102001002 | 垫层模板 |  | m2 | :0.1*0.5*4*10=2.0 :=0 | 2 | 50.69 | 101.38 |  | 单价措施 |  |  | 6.8 | 6.11 | 2 |  | 6 | 5.39
| 1.2.2.4 | 门卫室及广告字包干价 | [5 empty] | 83784.23 | 75924 |  |  |  | 6.8 | 193.89 | 2 |  | 6 | 171.08
67 | 011503001001 | 定制304不锈钢栏杆 | 1、详“不锈钢栏杆立面图” | m | 9 | 9 | 484.47 | 4360.23 |  | 分部分项 |  |  | 6.8 | 193.89 | 2 |  | 6 | 171.08
本页小计 | [7 empty] | 35079.9
E.18 分部分项工程项目清单与措施项目清单计价表
工程名称:湘江鲲鹏产业园出入口改造工程 | [6 empty] | 标段: | 第9页 共9页
序号 | 项目编码 | 项目名称 | 项目特征描述 | 计量单位 | 计算式 | 工程量 | 金额（元） |  |  | 清单类型 | 备注 | 系数 | 管理 |  | 其他管理 |  | 利润
[7 empty] | 综合单价 | 合价 | 其中暂估价 |  |  |  | 系数 | 费用 | 系数 | 费用 | 系数 | 费用
68 | MH0203030001 | 定制门房 | 1.尺寸：5.55m*4.56m*3.2m（长宽高） 2.含室内外空调支架、空调孔、不锈钢工作台（工作台带键盘架、抽屉、电源插座），室内装修，卫生间烤瓷洁具一套，换气扇1个，卫生间瓷砖地板，墙体石塑板等 | 项 | 1 | 1 | 75924 | 75924 | 75924 | 分部分项 |  |  | 6.8 |  | 2 |  | 6
69 | 050307009002 | 湘江鲲鹏广告字 |  | 项 | 1 | 1 | 3500 | 3500 |  | 分部分项 |  |  | 6.8 |  | 2 |  | 6
| 1.3 | 包干价 | [5 empty] | 3424
| 1.3.1 | 卸土场费 | [5 empty] | 3424
70 | 011602002008 | 卸土场费 |  | m3 | 门卫室:87.28+83.92=171.20 :=0 | 171.2 | 20 | 3424 |  | 分部分项
本页小计 | [7 empty] | 82848 | 75924
合 计 | [7 empty] | 265426.96 | 75924
注:1.本表工程量清单项目综合的消耗量标准与E.19综合单价分析表综合的内容应相同;2.此表用于竣工结算时无暂估价栏。