## E13单项工程汇总表2022
E.13 单项工程 招标控制价/投标报价 汇总表
工程名称:智谷广场综合馆玻璃顶防水及污水管路面改造工程 |  |  |  | 第1页 共1页
序号 | 单项工程名称 | 金额(元) | 其中:(元)
|  |  | 绿色施工安全防护措施项目费 | 暂估价
1 | 智谷广场综合馆玻璃顶防水及污水管路面改造工程 | 238688.26 | 8322.72
1.1 | 玻璃顶防水 | 123663.96 | 4311.85
1.2 | 污水管 | 115024.3 | 4010.87
合 计 |  | 238688.26 | 8322.72
注：本表适用于单项工程招标控制价或投标报价的汇总。暂估价包括分部分项工程中的暂估价和专业工程暂估价。

## E14单位工程汇总表2022 玻璃顶防水
E.14 单位工程 招标控制价/投标报价 汇总表
工程名称:智谷广场综合馆玻璃顶防水及污水管路面改造工程·玻璃顶防水 |  |  |  | 标段: | 第1页 共1页
序号 | 工程内容 | 计费基础说明 | 费率% | 金额 | 其中:暂估价(元)
一 | 分部分项工程费 | 分部分项工程费合计 |  | 123133.94
1 | 直接费 |  |  | 106465.45
1.1 | 人工费 |  |  | 42749.07
1.2 | 材料费 |  |  | 39818.85
1.2.1 | 其中:工程设备费/其他 | (详见附录C说明第2条规定计算)
1.3 | 机械费 |  |  | 23897.53
2 | 管理费 |  | 9.65 | 10273.5
3 | 其他管理费 | (按附录C说明第2条规定计算) | 2
4 | 利润 |  | 6 | 6387.88
二 | 措施项目费 | 1+2+3 |  | 4508.86
1 | 单价措施项目费 | 单价措施项目费合计
1.1 | 直接费
1.1.1 | 人工费
1.1.2 | 材料费
1.1.3 | 机械费
1.2 | 管理费 |  | 9.65
1.3 | 利润 |  | 6
2 | 总价措施项目费 | (按E.20总价措施项目计价表计算) |  | 197.01
3 | 绿色施工安全防护措施项目费 | (按E.21绿色施工安全防护措施费计价表计算) | 4.05 | 4311.85
3.1 | 其中安全生产费 | (按E.21绿色施工安全防护措施费计价表计算) | 3.29 | 3502.71
三 | 其他项目费 | (按E.23其他项目计价汇总表计算) |  | 765.86
四 | 税前造价 | 一+二+三 |  | 128408.66
五 | 应纳税额 | 四 |  | 3852.26
单位工程建安造价 |  | 四+五 | 93.5 | 123663.96
注：以人工费作为计费基数时材料费含设备费;以直接费作为计费基数时材料费不含工程设备费。

## E18工程量清单计价表2022 玻璃顶防水
E.18 分部分项工程项目清单与措施项目清单计价表
工程名称:智谷广场综合馆玻璃顶防水及污水管路面改造工程·玻璃顶防水 | [5 empty] | 标段: | 第1页 共1页
序号 | 项目编码 | 项目名称 | 项目特征描述 | 计量单位 | 工程量 | 金额（元） |  |  | 清单类型
[6 empty] | 综合单价 | 合价 | 其中:暂估价
| 1.1 | 玻璃顶防水 |  |  |  |  | 123133.94
1 | 010902002001 | 玻璃顶清洗及打胶（有一个屋顶不能去机械，蜘蛛人施工难度增大） |  | m2 | 1493 | 75.83 | 113214.19 |  | 分部分项
2 | 011613002001 | 原损坏玻璃拆除 |  | m2 | 4.8 | 11.34 | 54.43 |  | 分部分项
3 | 011506003001 | 双层夹胶玻璃制作、安装 | 1、6+6双层夹胶玻璃; 2、尺寸：1600*1000 | m2 | 4.8 | 476.66 | 2287.97 |  | 分部分项
4 | 010103002001 | 垃圾外运 |  | m3 | 55 | 137.77 | 7577.35 |  | 分部分项
| 本页小计 | [5 empty] | 123133.94
| 合 计 | [5 empty] | 123133.94
注:1.本表工程量清单项目综合的消耗量标准与E.19综合单价分析表综合的内容应相同;2.此表用于竣工结算时无暂估价栏。

## E14单位工程汇总表2022 污水管
E.14 单位工程 招标控制价/投标报价 汇总表
工程名称:智谷广场综合馆玻璃顶防水及污水管路面改造工程·污水管 |  |  |  | 标段: | 第1页 共1页
序号 | 工程内容 | 计费基础说明 | 费率% | 金额 | 其中:暂估价(元)
一 | 分部分项工程费 | 分部分项工程费合计 |  | 114531.04
1 | 直接费 |  |  | 99033.87
1.1 | 人工费 |  |  | 27863.93
1.2 | 材料费 |  |  | 68117.03
1.2.1 | 其中:工程设备费/其他 | (详见附录C说明第2条规定计算)
1.3 | 机械费 |  |  | 3052.91
2 | 管理费 |  | 9.65 | 9556.79
3 | 其他管理费 | (按附录C说明第2条规定计算) | 2
4 | 利润 |  | 6 | 5942.04
二 | 措施项目费 | 1+2+3 |  | 4194.12
1 | 单价措施项目费 | 单价措施项目费合计
1.1 | 直接费
1.1.1 | 人工费
1.1.2 | 材料费
1.1.3 | 机械费
1.2 | 管理费 |  | 9.65
1.3 | 利润 |  | 6
2 | 总价措施项目费 | (按E.20总价措施项目计价表计算) |  | 183.25
3 | 绿色施工安全防护措施项目费 | (按E.21绿色施工安全防护措施费计价表计算) | 4.05 | 4010.87
3.1 | 其中安全生产费 | (按E.21绿色施工安全防护措施费计价表计算) | 3.29 | 3258.21
三 | 其他项目费 | (按E.23其他项目计价汇总表计算) |  | 712.35
四 | 税前造价 | 一+二+三 |  | 119437.51
五 | 应纳税额 | 四 |  | 3583.13
单位工程建安造价 |  | 四+五 | 93.5 | 115024.3
注：以人工费作为计费基数时材料费含设备费;以直接费作为计费基数时材料费不含工程设备费。

## E18工程量清单计价表2022 污水管
E.18 分部分项工程项目清单与措施项目清单计价表
工程名称:智谷广场综合馆玻璃顶防水及污水管路面改造工程·污水管 | [5 empty] | 标段: | 第1页 共1页
序号 | 项目编码 | 项目名称 | 项目特征描述 | 计量单位 | 工程量 | 金额（元） |  |  | 清单类型
[6 empty] | 综合单价 | 合价 | 其中:暂估价
| 1.2 | 污水管 |  |  |  |  | 114531.04
1 | 040101001001 | 挖一般土方 |  | m3 | 194.76 | 17.01 | 3312.87 |  | 分部分项
2 | 040501004001 | DN200波纹管 |  | m | 270.5 | 54.79 | 14820.7 |  | 分部分项
3 | 010401011001 | 砌污水井 |  | 座 | 8 | 5268.83 | 42150.64 |  | 分部分项
4 | 040305001001 | 混泥土护管底层（车道位置） |  | m3 |  |  |  |  | 分部分项
5 | 040103001001 | 回填砂（绿化区域） |  | m3 | 16.23 | 460.37 | 7471.81 |  | 分部分项
6 | 040103001002 | 回填土 |  | m3 | 162.3 | 19.16 | 3109.67 |  | 分部分项
7 | 040203007001 | 水泥混凝土 |  | m2 | 16.23 | 153.4 | 2489.68 |  | 分部分项
8 | 040204002001 | 人行道块料铺设 |  | m2 | 147.3 | 269.58 | 39709.13 |  | 分部分项
9 | 050101010001 | 绿化恢复（具体工程量） |  | m2 |  |  |  |  | 分部分项
10 | 040103002001 | 余方弃置 |  | m3 | 38.952 | 37.65 | 1466.54 |  | 分部分项
11 | 04B004001 | 施工围挡 |  | m |  |  |  |  | 单价措施
| 本页小计 | [5 empty] | 114531.04
| 合 计 | [5 empty] | 114531.04
注:1.本表工程量清单项目综合的消耗量标准与E.19综合单价分析表综合的内容应相同;2.此表用于竣工结算时无暂估价栏。