## 新购设备清单
检测参数调整新增仪器设备型号参数一览表
功能室 | 仪器设备 |  |  |  |  | 备注
名称 | 序号 | 设备名称 | 要求 | 技术参数与规格 | 数量
力学室 | 1 | 钢筋标点仪 | 打印标准符合要求 | 打印标距：5/10mm | 1 | 要求0.5cm的精度
| 2 | 烘箱 | 101-2型 | 101-2型 | 1
| 3 | 低温槽 | 温度范围，波动范围，显示分辨率，大小尺寸 | 温度范围：30～-40℃ 温度波动度：±0.5℃ 数显分辨率：0.1℃ 工作槽有效空间：130×120×80mm 可装试样数量：≧60 | 1 | 配合冲击仪使用
| 4 | 布氏硬度计 |  | 试验力：1580kg 试验力误差：<0，5% 压头：直径7，26mm钢质球面压头，测试100-400HB；直径4，0mm硬度合金球面压头，测试350-650HB 精度：符合标准GB/T231，ISO6506，ASTME10 开口尺寸：高×深=150mm×100mm 仪器重量：锤击式：0，8kg；便携式：4，2kg | 1
| 5 | 电子引伸计 |  | 1.标距范围：100m 2.测量变形范围：20%标距，线性度0，10%， | 1
| 6 | 电子天平 | 称量1000g,感量1g | 称量1000g,感量1g | 1
| 7 | 电子天平 | 称量为1000g，感量为0.1g | 称量为1000g，感量为0，1g | 1
| 8 | 抹灰砌筑砂浆拉伸专用夹具 |  |  | 1
| 9 | 陶瓷砖抗折试验机 |  | 最大试验力：10000N 工作台行程：≥100mm 支承辊，压刀辊半径R=20mm（外面包有5mm厚橡胶） 两支承辊间距60～1000mm 峰值保持时间＞5min（满量程时） 电源：AC 50HZ 380V 可做试件 800*800mm/ 1000*1000mm | 1
| 10 | 塞尺 |  |  | 1
| 11 | 数显角度尺 |  |  | 1
| 12 | 抗渗试件装模脱模一体机 |  | 1 测力表量程：0－40MPa;最大荷载:300KN 2上升速度： 70mm/min 3 油液最大工作压力：30MPa 4 活塞直径：Φ100mm 5 活塞最大行程：270mm 6 电机规格：1100W 380V 1400转/分 | 1
| 13 | 缺口手动制样机 |  | 试样缺口形状标配：V2型（深2㎜ 45º±2º r=0，25㎜±0，025㎜） orU2型（深2㎜ 宽2㎜ r=1㎜±0，05㎜） 加工试样尺寸 10×10（7，5或5）×55mm 切削方式/润滑系统 手动/手动润滑 拉刀行程 340±10mm 拉刀材质 W18Cr4V 电源/速度 不用电/手动加载 外形尺寸 450*350*600mm | 1
土工集料室 | 1 | 干燥器 |  | 白色/直径40cm | 1
| 2 | 浸水天平 | 5000g，0.01g | 1，量程≥5000g 2，精度：0.1g | 1
| 3 | 量筒 | 50ml，0.5ml | 50ml，0.5ml | 2
| 4 | 石粉含量测定仪 |  |  | 1
| 5 | 液压脱模器 |  |  | 1
| 6 | 陶瓷砖真空吸水率试验沸煮箱 |  |  | 1
| 7 | 细骨料压碎值测定仪 |  |  | 1
混凝土室 | 2 | 钢直尺 | 500cm，1mm | 500cm，1mm | 1
| 3 | 含气量测定仪 |  |  | 1
| 4 | 吸液管 |  |  | 2
| 5 | 限制膨胀率测定仪 |  |  | 1
| 6 | 纵向限制器 |  |  | 1
| 7 | 电子天平 | 量程为2000g，感量应为0.1g | 量程为2000g，感量应为0，1g | 1
| 8 | 电子天平 | 量程为2000g，感量应为1g | 量程为2000g，感量应为1g | 1
| 9 | 温湿度表 |  |  | 1
| 10 | 电子天平 | 量程为2000g，感量应为0.01g | 量程为2000g，感量应为0，01g | 1
| 11 | 量筒 | 100ml,分度值1ml | 100ml,分度值1ml | 1
| 12 | 双端面磨平机 |  | 1、试件精度：100的试件平面误差不超过0.05mm，平行度不超过0.1mm 2、光洁度：按机械加标准：Ra3.2 3、工作电机：Y80-4 0.55kw 转速：1430转/分 4、磨削动力：Y80-4 1.1kw×2台 转速：2800转/分 5、金刚石磨轮：Ф200×2只 6、自动磨削进给量：0.043～0.2 mm 7、可磨试件范围：(1)方块：50×50×50～150×150×150 mm (2) 圆柱：Ф50～Ф150 mm | 1
| 13 | 补平装置 |  |  | 1
胶凝材料室 | 1 | 微机控制抗折抗压一体试验机 | 一体实验机 | 1，抗压： a)最大负荷（kN）：300； b)试验力示值相对误差：±0.5％； c)试验力测量范围(kN)：1％-100％FS d)★加载方式：双向油缸； e)主油缸活塞行程(mm)：100； f)加荷速率（kN/s）：0.06～10 g)立柱间距离（mm）:300； h)上下压板直径（mm）：Φ120； i)上下压板距离（mm）:200 ； 2，抗折： a)最大负荷（kN）：10； b)试验力示值相对误差：±0.5％; c)试验力测量范围(kN)：1％-100％FS d)加载方式：电动缸; e)加荷速率：20N/s～2kN/s; 3，试验力分辨力 1/300000FS 4，压板尺寸（mm）：Φ200; 5，整机外形尺寸（mm）：1200x500x1300; 6，总功率（kW）：1.0; 7，电压（V）：220V±10%（50Hz）; 8，重量（kg）：500; 9，设备噪音（dB）：<50 | 1
| 2 | 电热鼓风干燥箱 | 101-1型 | 101-1型 | 1
| 3 | 瓷坩埚 | 30ml | 30ml | 4
| 4 | 游标卡尺 | 500mm，0.01mm | 500mm，0.01mm | 1
| 5 | 称量皿 |  |  | 4
防水卷材涂料室 | 1 | 调湿调温设备 |  |  | 1
| 2 | 万能电子拉力机5T |  | 更换升级控制系统 | 1 | 系统改造升级
| 3 | 卷材低温柔度测试仪 |  |  | 1
| 4 | 不透水仪 |  |  | 1
| 5 | 光学测量装置 | 刻度至少0.1mm | (如读数放大镜)刻度至少0.1mm | 1
| 6 | 涂膜模框 |  |  | 1
| 7 | 电热鼓风干燥箱 | 101-2型 | 101-2型 | 1
| 8 | 紫外线箱 |  | 1，温度范围：rt+10~70℃ 2，湿度范围：大于90%rh 3，试样与灯管距离：50±2mm 4，灯管间中心距：70mm 5，辐照度：uvb3130，6w/m2uva3400，68w/m2 6，工作室尺寸：1170mm×450mm×500mm 7，外形尺寸：1300mm×550mm×1380mm | 1
| 9 | 厚度计 |  |  | 1
| 10 | 氩弧灯老化试验箱 | 以氙灯为光源，模拟和强化耐候性加速光老化的试验设备，以快速获得近大气老化的试验结果，用来评价材料的耐候性。 | 1，电源：交流220V/50Hz 2，氙气灯功率：3KW×1（＋5%－20%）风冷式氙弧灯 3，加热功率：2KW加湿功率：2KW 4，触发器工作电压交流：220V，电流27±3A，触发时间＜2S。二次触发间隔时间＞10min 5，黑板温度：63±3℃ 6，温度范围：室温＋10℃~80℃ 7，温度波动：±0，5℃ 8，温度均匀度：±2℃ 9，湿度范围：30~98% 10，湿度波动度：±3% 11，湿度均匀度：±3% 12，降雨时间：0~9999分钟，连续可调 13，光照周期：0~99小时99分钟，间隔（断）光照可调 14，工作室尺寸：500×500×600（深×宽×高） 15，满足GB10485－89，GB/T16422，2相应标准。 | 1
| 11 | 电动裁刀 |  |  | 1
| 12 | 冲片机 |  | 1，最大载荷：30KN 2，工作速度：20mm 3，活塞最大行程：80mm 4，电源电压：AC380V 50HZ 5，外型尺寸：600×520×1200mm | 1
| 13 | 裤型试样裁刀 |  |  | 1
| 14 | 直角形试样裁刀 |  |  | 1
| 15 | 新月形试样裁刀 |  |  | 1
| 16 | 耐热性能悬挂装置 |  |  | 1
| 17 | 哑铃Ⅰ型裁刀 |  |  | 1
| 18 | 大变形传感器 |  |  | 1
| 19 | S型传感器组 | 2000N | 2000N | 1
化学室 | 1 | 玻璃砂芯漏斗 | 直径40mm~60mm,型号G4(平均孔径4μm~7μm) | 直径40mm~60mm,型号G4(平均孔径4μm~7μm) | 1
| 2 | 烧杯 | 不小于400mL | 不小于400mL | 1
| 3 | 锥形瓶 | 不小于250mL | 不小于250mL | 1
| 4 | 带塞磨口瓶 | 容量1L | 容量1L | 1
| 5 | 三角瓶 | 容量300mL | 容量300mL | 1
| 6 | 容量瓶 | 容量500mL | 容量500mL | 1
| 7 | 玻璃电极 |  |  | 1
| 8 | 复合电极 |  |  | 1
| 9 | 试验电炉 |  |  | 1
| 10 | 小锤 |  |  | 1
| 11 | 蒸发皿 |  |  | 1
| 12 | 蒸汽浴 |  | 工作温度范围 25 °C 至 100 °C 环境温度范围 10至40 °C 温度稳定性 3 ± K | 1
| 13 | 分光光度计 |  | 1，数字显示测量示值。 2，自动调零自动调百。 3，宽大的样品室可容纳5-100mm比色皿。 4，采用原装进口钨灯，保证仪器的使用寿命 | 1
| 14 | 比色皿 |  |  | 1
| 15 | 分析天平 | 称量范围大于100g,精度0.001g | 称量范围大于100g,精度0，001g | 1
| 16 | 索氏萃取器萃取器 | 500mL索氏萃取器 | 500mL索氏萃取器 | 1
| 17 | 试样筛 | 筛孔为315um或其他规定孔径的筛网 | 筛孔为315um或其他规定孔径的筛网 | 1
| 18 | 化学纯 | 三氯乙烯 | 三氯乙烯 | 1
| 19 | 滤纸 | 直径不小于150mm | 直径不小于150mm | 1
| 20 | 电子天平 | 量程不小于1500g,感量0.01g | 量程不小于1500g,感量0，01g | 1
| 21 | 酸式滴定管 | 50mL | 50mL | 1
| 22 | 大肚移液管 | 10mL,50mL | 10mL,50mL | 1
| 23 | 秒表 |  |  | 1
| 24 | 量筒 | 100mL和5mL,各1只;50mL,2只 | 100mL和5mL,各1只;50mL,2只 | 1
| 25 | 银电极或氯电极 | / | / | 1
| 26 | 饱和甘汞电极 | / | / | 1
| 27 | 电磁搅拌器 | / | / | 1
| 28 | 电振荡器 | / | / | 1
| 29 | 滴定管 | 容量10mL、25mL、650mL | 容量10mL，25mL，650mL | 3
| 30 | 移液管 | 710mL、25mL、50mL、2mL各一个 | 710mL，25mL，50mL，2mL各一个 | 1
| 31 | 磨口三角瓶 | 300mL | 300mL | 1
| 32 | 天平 | 感量为0.0001g、 | 感量为0，0001g， | 1
| 33 | 箱式电阻炉 | 最高使用温度不小于1000℃ | 最高使用温度不小于1000℃ | 1
| 34 | 0.075mm方孔筛 | / | / | 1
| 35 | 电热鼓风恒温干燥箱 | 温度控制范围0℃～250℃ | 温度控制范围0℃～250℃ | 1
| 36 | 磁铁 | / | / | 1
| 37 | 快速定量滤纸 | / | / | 1
| 38 | 干燥器 | / | 白色/直径40cm | 1
| 39 | 硝酸 | 分析纯 | 分析纯 | 1
| 40 | 体积分数为95%的乙醇 | / | / | 1
| 41 | 硝酸银 | 化学纯 | 化学纯 | 1
| 42 | 铬酸钾 | 化学纯 | 化学纯 | 1
| 43 | 酚酞 | / | / | 1
| 44 | 氯化钠 | 分析纯 | 分析纯 | 1
| 45 | 自动电位测定仪 |  | 1， 通电电位 1） 测量范围：±5VDC；±100VDC，量程可实现自动切换； 2） 采样误差：≤±5mV； 3） 30V交流干扰下，电位测量误差：≤±5mV。 2， 断电电位 1） 测量范围：±5VDC； 2） 采样误差：≤±5mV； 3） 断电电位采样间隔：0～9999ms。 | 1
| 46 | 废液箱 |  |  | 1